## FE3D16-20(N)完整版
281298501001驱动系统/Driving system
| 序号/NO | 编码/SN | Name | 名称 | 数量/QTY | 备注/Remarks
| A | 281213010001 | Driving Wheel 18X7-8(Solid ) | 驱动轮总成18X7-8(实心) | 2 | FE3D16-18N
| A | 281213010002 | Driving Wheel 18X7-8(Environmental) | 驱动轮总成18X7-8(环保) | 2 | FE3D16-18N
| A | 281313010001 | Driving Wheel 200/50-10(Solid) | 驱动轮总成200/50-10(实心) | 2 | FE3D20N
| A | 281313010002 | Driving Wheel 200/50-10(Environmental) | 驱动轮总成200/50-10(环保) | 2 | FE3D20N
| 1 | 255015510002 | Wheel 18x7-8( Solid) | 轮胎18x7-8(实心) | 2 | FE3D16-18N
| 1 | 255015510006 | Wheel 18x7-8( Environmental protection ) | 轮胎18x7-8(环保) | 2 | FE3D16-18N
| 1 | 256115511001 | Wheel 200/50-10( Solid) | 轮胎200/50-10(实心) | 2 | FE3D20N
| 1 | 256115511003 | Wheel 200/50-10 (Environmental) | 轮胎200/50-10(环保) | 2 | FE3D20N
| 2 | 281213011001 | tire Rim 4.33R-8 | 轮辋总成4.33R-8 | 2 | FE3D16-18N
| 2 | 281313011001 | tire Rim 6.50F-10 | 轮辋总成6.50F-10 | 2 | FE3D20N
| 3 | 910100100030 | bolt GB5782-M8x90-8.8 | 螺栓GB5782-M8x90-8.8 | 6
| 4 | 910400500006 | spring washer GB93-8 | 弹簧垫圈GB93-8 | 6
| 5 | 910400100006 | washer GB97.1-8-200HV | 平垫圈GB97.1-8-200HV | 6
| 6 | 281214011002 | gear-box GP25 (ZF) | 变速箱GP25(ZF) | 2 | 左右各1/About 1
| 7 | 910400100018 | washer GB97.1-16-200HV | 平垫圈GB97.1-16-200HV | 14
| 8 | 910400500010 | spring washer GB93-16 | 弹簧垫圈GB93-16 | 14
| 9 | 910100100074 | bolt GB5782-M16x70-8.8 | 螺栓GB5782-M16x70-8.8 | 10
| 10 | 281298514001 | O-ring 78x2.2 | O形圈-内78x2.2 | 2 | 电机自带
| 11 | 281398521405 | SLOTTED NUT(0637.513.034) | 开槽螺母(0637.513.034) | 1
| 12 | 281398521417 | DRIVE PINION(4699.302.217) | 传动小齿轮(4699.302.217) | 1
| 13 | 281298514004 | woodruff key | 半圆键 | 2 | 电机自带
| 14 | 275015520005 | nut M14x1.5 | 螺母M14x1.5 | 10
| 15 | 910100100074 | 螺栓GB5782-M16x70-8.8 | 螺栓GB5782-M16x70-8.8 | 4
| 16 | 920900100129 | traction motor (KDS) | 电机(KDS) | 2 | 选装/optional
| 17 | 255098513201 | encoder(KDS) | 编码器(KDS) | 2 | 选装/optional
1
281298501002变速箱GP25-1/Gear-box GP25-1
| 序号/NO | 编码/SN | Name | 名称 | 数量/QTY | 备注/Remarks
| 010 | 281398521401 | VENT VALVE(0501.200.072) | 排气阀(0501.200.072) | 1 | KPL.M10X1
2
281298501002变速箱GP25-2/Gear-box GP25-2
| 序号/NO | 编码/SN | Name | 名称 | 数量/QTY | 备注/Remarks
| 010 | 281398521402 | HEXAGON SCREW(0636.010.106) | 螺栓(0636.010.106) | 2
| 020 | 281398521403 | WASHER(0630.001.012) | 垫圈(0630.001.012) | 3
| 050 | 281398521404 | HEXAGON SCREW(0636.010.092) | 螺栓(0636.010.092） | 1
| 070 | 281398521405 | SLOTTED NUT(0637.513.034) | 开槽螺母(0637.513.034) | 1
| 080 | 281398521406 | WASHER(0630.003.010) | 垫圈(0630.003.010) | 1
3
281298501002变速箱GP25-3/Gear-box GP25-3
| 序号/NO | 编码/SN | Name | 名称 | 数量/QTY | 备注/Remarks
| 010 | 281398521407 | HOUSING(4699.301.250) | 外壳(4699.301.250) | 1 | 4699..825.257
| 010 | 281398521408 | HOUSING (4699.301.249) | 外壳(4699.301.249) |  | 4699.825.258
| 020 | 281398521409 | HOUSING COVER(4699.309.121) | 盖(4699.309.121) | 1
| 030 | 281398521410 | CAP SCREW(0636.101.411) | 螺钉(0636.101.411) | 10
| 040 | 281398521411 | CYLINDRICAL PIN(0631.302.072) | 圆柱销(0631.302.072) | 2
| 050 | 281398521412 | SCREW PLUG(0636.302.013） | 螺塞(0636.302.013） | 2
| 060 | 281398521413 | SCREW PLUG(0501.331.653) | 螺塞(0501.331.653) | 2
| 070 | 281398521414 | SEALING RING(0634.801.038) | 密封圈(0634.801.038) | 4
| 080 | 281398521415 | BREATHER(0637.885.613) | 呼吸阀(0637.885.613) | 1
| 090 | 281398521416 | TYPE PLATE(0769.100.082) | 铭牌(0769.100.082) | 1
4
281298501002变速箱GP25-4/Gear-box GP25-4
| 序号/NO | 编码/SN | Name | 名称 | 数量/QTY | 备注/Remarks
| 010 | 281398521417 | DRIVE PINION(4699.302.217) | 传动小齿轮(4699.302.217) | Z=24 | DRIVE PINION 1
| 020 | 281398521418 | SPUR GEAR(4699.302.216) | 直齿轮(4699.302.216) | Z=107 | SPUR GEAR 1
5
281298501002变速箱GP25-5/Gear-box GP25-5
| 序号/NO | 编码/SN | Name | 名称 | 数量/QTY | 备注/Remarks
| 010 | 281398521419 | WHEEL SHAFT(4699.303.207) | 轮轴(4699.303.207) | 1
| 020 | 281398521420 | PLANET CARRIER(4699.300.124) | 行星齿轮架(4699.300.124) | 1
| 040 | 281398521421 | INNER DISC CARRIER(4699.300.085) | 内盘式托架(4699.300.085) | 1
| 050 | 281398521422 | RING GEAR(4699.200.086) | 齿圈(4699.200.086) | 1
| 060 | 281398521423 | PLANETARY GEAR(4699.300.128) | 行星齿轮(4699.300.128) | 1
| 070 | 281398521424 | TOOTHED DISC(4699.303.102) | 齿盘(4699.303.102) | 1
| 080 | 281398521425 | RING(4699.300.116) | 环(4699.300.116) | 1
| 090 | 281398521426 | TORX SCREW(0501.323.470) | 梅花螺钉(0501.323.470) | 6
| 100 | 281398521427 | TORX SCREW(0501.325.105) | 梅花螺钉(0501.325.105) | 12
| 110 | 281398521428 | TAPERED ROLLER BEARING(0735.303.088) | 圆锥滚子轴承(0735.303.088) | 1
| 120 | 281398521429 | TAPERED ROLLER BEARING(0735.303.089) | 圆锥滚子轴承(0735.303.089) | 1
| 130 | 281398521430 | SHAFT SEAL(0634.301.781) | 轴封(0634.301.781) | 1
| 140 | 281398521431 | NILOS RING(0501.325.083) | 轴承(0501.325.083) | 1
| 150 | 281398524132 | NEEDLE SLEEVE(0635.303.037) | 针形套筒(0635.303.037) | 1
| 160 | 281398521433 | CYLINDER ROLLER BEARING(0750.118.508) | 圆柱滚子轴承(0750.118.508) | 4
| 170 | 281398524134 | WHEEL STUD(4699.303.194) | 车轮（双头）螺栓(4699.303.194) | 5
| 180 | 281398521435 | O-RING(0634.306.253) | O形圈(0634.306.253) | 1
| 190 | 281298524136 | SPRING PIN(0631.329.128) | 弹性销(0631.329.128) | 1
| 200 | 281398521437 | SLOTTED NUT(4699.303.180) | 开槽螺母(4699.303.180) | 1
| 210 | 281298524138 | PROTECTION CAP(0750.100.148) | 防护罩(0750.100.148) | 1
| 220 | 281398521439 | BALL BEARING(0735.330.968) | 滚珠轴承(0735.330.968) | 1
| 230 | 281398524140 | RETAINING RING(0630.501.028) | 保持环(0630.501.028) | 1
| 900 | 281398524165 | Shim | 调整垫组合 | 1 | WTB,D71.5/60.2 | 20250721增加编码
| - | 281398524166 | Shim | 调整垫(0730.012.051) | 1 | A=0.1
| - | 281398524167 | Shim | 调整垫(0730.012.048) | 1 | A=0.15
| - | 281398524168 | Shim | 调整垫(0730.012.052) | 1 | A=0.20
| - | 281398524169 | Shim | 调整垫(0730.012.053) | 1 | A=0.50
6
281298501002变速箱GP25-5/Gear-box GP25-5
| 序号/NO | 编码/SN | Name | 名称 | 数量/QTY | 备注/Remarks
| 010 | 281398524141 | 平面轴承(4699.309.208) | PLAIN BEARING(4699.309.208) | 1
| 020 | 281398524142 | 圆柱销(4699.309.091) | CYLINDRICAL PIN(4699.309.091) | 1
| 030 | 281398524143 | 外离合器盘(0501.342.428) | OUTER CLUTCH DISK(0501.342.428) | 4
| 040 | 281398524144 | 内离合器盘(0501.342.427) | INNER CLUTCH DISK(0501.342.427) | 3
| 050 | 281398524145 | 止推垫圈(4699.309.072) | PRESSURE DISK(4699.309.072) | 1
| 060 | 281398524146 | 止推垫圈 | PRESSURE DISK | 1
| --- | 281398524147 | 止推垫圈(4699.309.074) | PRESSURE DISK(4699.309.074) | 1
| --- | 281398524148 | 止推垫圈(4699.309.075) | PRESSURE DISK(4699.309.075) | 1
| --- | 281398524149 | 止推垫圈(4699.309.073) | PRESSURE DISK(4699.309.073) | 1
| 070 | 281398524150 | 压缩弹簧(0632.040.021) | COMPRESSION SPRING(0632.040.021) | 1
| 080 | 281398524151 | 固定板(4699.303.103) | FIXING PLATE(4699.303.103) | 1
| 090 | 281398524152 | 密封环(0634.502.084) | SEALING RING(0634.502.084) | 1
| 100 | 281398524153 | 销 | PIN | 1
| --- | 281398524154 | 气垫上压力顶杆(4699.309.026) | PRESSURE PIN(4699.309.026) | 1
| --- | 281398524155 | 气垫上压力顶杆(4699.309.030) | PRESSURE PIN(4699.309.030) | 1
| --- | 281398524156 | 气垫上压力顶杆(4699.309.027) | PRESSURE PIN(4699.309.027) | 1
| --- | 281398524157 | 气垫上压力顶杆(4699.309.031) | PRESSURE PIN(4699.309.031) | 1
| --- | 281398524158 | 气垫上压力顶杆(4699.309.028) | PRESSURE PIN(4699.309.028) | 1
| --- | 281398524159 | 气垫上压力顶杆(4699.309.204) | PRESSURE PIN(4699.309.204) | 1
| --- | 281398524160 | 气垫上压力顶杆(4699.309.032) | PRESSURE PIN(4699.309.032) | 1
| --- | 281398524161 | 气垫上压力顶杆(4699.309.033) | PRESSURE PIN(4699.309.033) | 1
| --- | 281398524162 | 气垫上压力顶杆(4699.309.034) | PRESSURE PIN(4699.309.034) | 1
| --- | 281398524163 | 气垫上压力顶杆(4699.309.035) | PRESSURE PIN(4699.309.035) | 1
| 110 | 281398524164 | 刹车杆(4699.203.063) | BRAKE LEVER(4699.203.063) | 1
7
281298501002变速箱(GP21)/Gear-box (GP21)
| 序号/NO | 编码/SN | Name | 名称 | 数量/QTY | 备注/Remarks
| 010 | 281298524025 | HOUSING-4699.300.139 | 箱体4699.300.139 | 1
| 020 | 281298524020 | GEAR SHAFT-4699.300.156 | 轮轴4699.300.156 | 1 | Z=21
| 030 | 281298524022 | PLANET CARRIER- 4699.300.127 | 行星架4699.300.127 | 1
| 040 | 281298524019 | INNER DISK CARRIER -4699.300.098 | 内碟片架4699.300.098 | 1
| 050 | 281298524023 | RING GEAR-4699.200.011 | 环形齿轮4699.200.011 | 1
| /010 | 281298524041 | TOOTHED DISC-4699.300.152 | 齿盘4699.300.152 | 1
| /020 | 281298524042 | RING GEAR-4699.300.153 | 环形齿轮4699.300.153 | 1
| /030 | 281298524024 | RING-4699.300.154 | 环4699.300.154 | 1
| 060 | 281298524014 | PLANETARY GEAR4699.300.128 | 行星齿轮4699.300.128 | 1
| 070 | 281298524026 | SHIM RING -4699.300.103 | 垫片4699.300.103 | 1
| - | 281298524043 | SHIM RING -4699.300.104 | 垫片4699.300.104 | 1
| - | 281298524044 | SHIM RING -4699.300.105 | 垫片4699.300.105 | 1
| - | 281298524045 | SHIM RING -4699.300.106 | 垫片4699.300.106 | 1
| 080 | 281298524021 | FIXING PLATE-4699.300.091 | 固定板4699.300.091 | 1
| - | 281298524010 | WHEEL STUD -4699.300.110 | 轮辋螺栓4699.300.110 | 10 | M14x1.5x50
| 100 | 281298524011 | BREATHER -0637.100.497 | 透气塞0637.100.497 | 1
| 110 | 281298524015 | SLOTTED NUT- 4699.300.119 | 带槽圆螺母 4699.300.119 | 1
| 130 | 281298524046 | TYPE PLATE-0769.100.082 | 铭牌0769.100.082 | 1
| 150 | 281298524016 | SEALING RING-0634.312.624 | 密封圈0634.312.624 | 1
| 160 | 281298524027 | TORX SCREW- 0501.323.470 | 螺钉 0501.323.470 | 1
| 170 | 281298524009 | NILOS RING-0501.319.707 | 尼龙圈0501.319.707 | 1
| 180 | 281298524006 | SHAFT SEAL-0634.301.842 | 轴封0634.301.842 | 1 | 54X80X10
| 190 | 281298524017 | SCREW PLUG-0750.108.986 | 螺塞0750.108.986 | 5 | M14x1,5-PM
| 200 | 281298524005 | SEALING RING- 0634.801.038 | 密封圈 0634.801.038 | 2 | 14X18
| 210 | 281298524001 | HEXAGON SCREW-0636.015.347 | 螺钉0636.015.347 | 6
| 220 | 281298524012 | CAP SCREW-0636.101.411 | 螺钉0636.101.411 | 8 | M6X16
| 230 | 281298524002 | CYLINDRICAL PIN-0631.302.212 | 圆柱销0631.302.212 | 2 | 8X26
| 240 | 281298524003 | RETAINING RING- 0630.501.024 | 弹性挡圈 0630.501.024 | 1 | 30X1,5
| 250 | 281298524004 | NEEDLE SLEEVE -0635.303.037 | 针形套筒0635.303.037 | 1 | 12X16X10
| 260 | 281298524007 | TAPERED ROLLER BEARING- 0750.120.218 | 圆锥滚子轴承 0750.120.218 | 1 | 53,975X88,900X19,050
| 270 | 281298524007 | TAPERED ROLLER BEARING-0750.120.218 | 圆锥滚子轴承0750.120.218 | 1 | 53,975X88,900X19,050
| 280 | 281298524013 | BALL BEARING- 0750.116.444 | 深沟球轴承 0750.116.444 | 1 | 30,000X55,000X13,000
| 290 | 281298524008 | COMPRESSION SPRING-0632.040.021 | 压力弹簧0632.040.021 | 3
8
281298501002变速箱(GP21)/Gear-box (GP21)
| 序号/NO | 编码/SN | Name | 名称 | 数量/QTY | 备注/Remarks
| 010 | 281298524035 | HOUSING COVER-4699.309.059 | 壳体4699.309.059 | 1
| 020 | 281298524040 | BRAKE LEVER-4699.203.063 | 制动杆4699.203.063 | 4 | Standard version
| 030 | 281298524033 | OUTER CLUTCH DISK-0501.322.751 | 外摩擦片0501.322.751 | 4
| 040 | 281298524034 | INNER CLUTCH DISK-0501.322.752 | 内摩擦片0501.322.752 | 3 | Z=36*D=130,000
| 050 | 281298524037 | PLAIN BEARING-4699.309.208 | 止推轴承4699.309.208 | 1 | 25.000X6.000
| 060 | 281298524039 | PRESSURE DISK -4699.309.040 | 压盘4699.309.040 | 1
| 070 | 281298524038 | PRESSURE PIN -4699.309.026 | 销4699.309.026 | 1 | A=34,60
| - | 281298524047 | PRESSURE PIN -4699.309.030 | 销4699.309.030 | 1 | A=34,80
| - | 281298524048 | PRESSURE PIN -4699.309.027 | 销4699.309.027 | 1 | A=35,00
| - | 281298524049 | PRESSURE PIN -4699.309.031 | 销4699.309.031 | 1 | A=35,20
| - | 281298524050 | PRESSURE PIN -4699.309.028 | 销4699.309.028 | 1 | A=35,40
| - | 281298524051 | PRESSURE PIN -4699.309.204 | 销4699.309.204 | 1 | A=35,50
| - | 281298524052 | PRESSURE PIN -4699.309.032 | 销4699.309.032 | 1 | A=35,60
| - | 281298524053 | PRESSURE PIN -4699.309.029 | 销4699.309.029 | 1 | A=35,80
| - | 281298524054 | PRESSURE PIN -4699.309.033 | 销4699.309.033 | 1 | A=36,00
| - | 281298524055 | PRESSURE PIN -4699.309.034 | 销4699.309.034 | 1 | A=36,20
| - | 281298524056 | PRESSURE PIN -4699.309.035 | 销4699.309.035 | 1 | A=36,40
| 080 | 281298524036 | PRESSURE DISK-4699.309.036 | 止推垫圈4699.309.036 | 1 | WTB.D132,2/108 (4,8-5,8)
| - | 281298524057 | PRESSURE DISK-4699.309.037 | 止推垫圈4699.309.037 | 1
| - | 281298524058 | PRESSURE DISK-4699.309.038 | 止推垫圈4699.309.038 | 1
| 090 | 281298524032 | CYLINDRICAL PIN-4699.309.091 | 圆柱销4699.309.091 | 1
| 100 | 281298524031 | SEALING RING-0634.502.084 | 轴密封0634.502.084 | 1 | 8X15X3
9
281298501002变速箱(GP21)/Gear-box (GP21)
| 序号/NO | 编码/SN | Name | 名称 | 数量/QTY | 备注/Remarks
| 010 | 281298524030 | DRIVE PINION -4699.302.033 | 小齿轮4699.302.033 | 1 | Z=23
| 020 | 281298524029 | SPUR GEAR- 4699.302.058 | 直齿轮4699.302.058 | 1 | Z=102
10
281298501003行车制动/Driving barking
| 序号/NO | 编码/SN | Name | 名称 | 数量/QTY | 备注/Remarks
| 1 | 281211511004 | Foot brake assembly | 脚制动总成 | 1
| 2 | 910400100007 | washer GB97.1-10-200HV | 平垫圈GB97.1-10-200HV | 4
| 3 | 910400500007 | spring washer GB93-10 | 弹簧垫圈GB93-10 | 4
| 4 | 910100300035 | nut GB5783-M10x20-8.8 | 螺栓GB5783-M10x20-8.8 | 4
| 5 | 281211520012 | Gum pipe braking | 制动胶管 | 1
| 6 | 281211520013 | Gum pipe braking | 制动胶管 | 1
11
281298501004脚制动总成/Foot brake assembly
| 序号/NO | 编码/SN | Name | 名称 | 数量/QTY | 备注/Remarks
| 1 | 253511510003 | brake master cylinder | 制动泵总成 | 1 |  | 原编码281211510007错误
| 2 | 910300100007 | bolt GB6170-M10-10 | 螺母GB6170-M10-10 | 3
| 3 | 910400500007 | spring washer GB93-10 | 弹簧垫圈GB93-10 | 2
| 4 | 910400100007 | washer GB97.1-10-200HV | 平垫圈GB97.1-10-200HV | 2
| 5 | 910100300037 | bolt GB5783-M10x30-8.8 | 螺栓GB5783-M10x30-8.8 | 3
| 6 | 281211511002 | foot brake pedal | 踏臂总成 | 1
| 7 | 281211521019 | pedal pad | 踏板套 | 1
| 8 | 281211521018 | foot brake draw spring | 拉簧 | 1
| 9 | 940500100030 | coverΦ25xΦ28x30-SF-1 | 复合套Φ25xΦ28x30-SF-1 | 2
| 10 | 910600600015 | pin GB91-2x20 | 开口销GB91-2x20 | 1
| 11 | 255011520010 | washer | 缓冲垫 | 1
| 12 | 281211511001 | fixing seat | 支架焊合 | 1
| 13 | 281211511003 | foot brake pin roll | 销轴焊合 | 1
| 14 | 910400100005 | washer GB97.1-6-200HV | 平垫圈GB97.1-6-200HV | 1
| 15 | 910400500005 | spring washer GB93-6 | 弹簧垫圈GB93-6 | 1
| 16 | 910100300003 | nut GB5783-M5x12-8.8 | 螺栓GB5783-M5x12-8.8 | 1
12
281298501005驻车制动装配/Hand brake assembly
| 序号/NO | 编码/SN | Name | 名称 | 数量/QTY | 备注/Remarks
| 1 | 281212010002 | Hand braking | 手制动器 | 1
| 2 | 910300100005 | Nut GB6170-M6-10 | 螺母GB6170-M6-10 | 4
| 3 | 910400500005 | spring washer GB93-6 | 弹簧垫圈GB93-6 | 4
| 4 | 910400100005 | washer GB97.1-6-200HV | 平垫圈GB97.1-6-200HV | 4
| 5 | 910100300011 | bolt GB5783-M6x20-8.8 | 螺栓GB5783-M6x20-8.8 | 4
| 6 | 281212020036 | Pipe brake assembly | 手制动拉索 | 2
| 7 | 281212021001 | Holder 1（steel tube braking ） | 支架1（制动钢管） | 1 |  | 20250730改编码281211521001
| 8 | 940400100006 | washer GB97.1-8-200HV | 平垫圈GB97.1-8-200HV | 4
| 9 | 910400500006 | spring washer GB93-8 | 弹簧垫圈GB93-8 | 4
| 10 | 910100300022 | bolt GB5783-M8x20-8.8 | 螺栓GB5783-M8x20-8.8 | 4
| 11 | 281212021002 | Holder 2（steel tube braking） | 支架2（制动钢管） | 1 |  | 20250730改编码281211521002
13
281298501006转向装置/Steering device
| 序号/NO | 编码/SN | Name | 名称 | 数量/QTY | 备注/Remarks
| 1 | 255015010007 | Adjustadle Fixing Handle | 可调手柄 | 1
| 2 | 910600400011 | elastic pin GB879.1-4x30 | 弹性圆柱销GB879.1-4x30 | 1
| 3 | 255015020025 | clamp holder sleeve | 夹柄螺套 | 1
| 4 | 281215012002 | Steeling | 转向器 | 1
| 5 | 255015020019 | Strict lump | 锁紧块 | 1
| 6 | 910300300006 | nut GB6172.1-M12-05 | 螺母GB6172.1-M12-05 | 1
| 7 | 910100300057 | bolt GB5783-M12x70-8.8 | 螺栓GB5783-M12x70-8.8 | 1
| 8 | 255015010001 | Steeling pipe column | 转向管柱总成 | 1
| 9 | 255015010003 | Steering wheel | 方向盘 | 1
| 10 | 910600700014 | Pin axle GB882-6x26x1.6 | 销轴GB882-6x26x1.6 | 1
| 11 | 910600600005 | Pin GB91-1.6x10 | 开口销GB91-1.6x10 | 1
| 12 | 255015020002 | Solid seat | 固定座 | 1
| 13 | 255015010005 | Adjust pole | 调节杆焊合 | 1
| 14 | 255015020021 | Adjust nut | 调节螺钉 | 1
| 15 | 911200100004 | Oil cup JB7940.1-M10x1 | 油杯JB7940.1-M10x1 | 1
| 16 | 940500200016 | Recombination coverΦ16xΦ18x16-SF-1 | 复合套(带肩)Φ16xΦ18x16-SF-1 | 2
| 17 | 255011510003 | Axle Φ16x135 | 带耳轴Φ16x135 | 1
| 18 | 910400100005 | washer GB97.1-6-200HV | 平垫圈GB97.1-6-200HV | 1
| 19 | 910400500005 | spring washer GB93-6 | 弹簧垫圈GB93-6 | 1
| 20 | 910100300009 | bolt GB5783-M6x12-8.8 | 螺栓GB5783-M6x12-8.8 | 1
| 21 | 910100300036 | bolt GB5783-M10x25-8.8 | 螺栓GB5783-M10x25-8.8 | 4
| 22 | 910400500007 | spring washer GB93-10 | 弹簧垫圈GB93-10 | 4
| 23 | 910400100007 | washer GB97.1-10-200HV | 平垫圈GB97.1-10-200HV | 4
| 24 | 281215011004 | Seat | 支架焊合 | 1
14
281298501007转向桥及安装/Steering axle and installation
| 序号/NO | 编码/SN | Name | 名称 | 数量/QTY | 备注/Remarks
| A | 281215510001 | Steering wheel 15X41/2-8(solid ) | 转向轮总成15X41/2-8(实心) | 2 | 选装/optional
|  | 281215510002 | Steering wheel 15X41/2-8(environmental ) | 转向轮总成15X41/2-8(环保) | 2 | 选装/optional
| 1 | 281215511001 | tire Rim 3.00D-8 | 轮辋总成3.00D-8 | 2
| 2 | 281215511002 | Tire 15x41/2-8( solid ) | 轮胎15x41/2-8(实心) | 2 | 选装/optional
|  | 281215511003 | Tire 15x41/2-8( environmental ) | 轮胎15x41/2-8(环保) | 2 | 选装/optional
| 3 | 910400100010 | washer GB97.1-16-200HV | 平垫圈GB97.1-16-200HV | 5 | 老桥自配，新桥自带
| 4 | 910300500008 | Nut GB889.1-M16-10 | 螺母GB889.1-M16-10 | 5 | 老桥自配，新桥自带
| 5 | 910300100005 | Nut GB6170-M6-10 | 螺母GB6170-M6-10 | 1 | 老桥自配，新桥自带
| 6 | 281216010001 | sensor bracket | 传感器下支架 | 1 | 老桥自配，新桥自带
| 7 | 921800200007 | Potentiometer Vert-X | 电位器Vert-X | 1 | 老桥自配，新桥自带
| 8 | 910200200003 | Bolt GB70.1-M3x12-8.8 | 螺钉GB70.1-M3x12-8.8 | 2 | 老桥自配，新桥自带
| 9 | 281216021001 | sensor bracket | 传感器上支架 | 1 | 老桥自配，新桥自带
| 10 | 910400500003 | spring washer GB93-4 | 弹簧垫圈GB93-4 | 2 | 老桥自配，新桥自带
| 11 | 910200200016 | Bolt GB70.1-M4x20-8.8 | 螺钉GB70.1-M4x20-8.8 | 2 | 老桥自配，新桥自带
| 12 | 910400100003 | washer GB97.1-4-200HV | 平垫圈GB97.1-4-200HV | 2 | 老桥自配，新桥自带
| 13 | 910200200035 | Bolt GB70.1-M6x16-8.8 | 螺钉GB70.1-M6x16-8.8 | 2 | 老桥自配，新桥自带
| 14 | 910400500005 | spring washer GB93-6 | 弹簧垫圈GB93-6 | 2 | 老桥自配，新桥自带
| 15 | 910400100005 | washer GB97.1-6-200HV | 平垫圈GB97.1-6-200HV | 2 | 老桥自配，新桥自带
| 16 | 910400500002 | spring washer GB93-3 | 弹簧垫圈GB93-3 | 2 | 老桥自配，新桥自带
| 17 | 910400100002 | washer GB97.1-3-200HV | 平垫圈GB97.1-3-200HV | 2 | 老桥自配，新桥自带
| 18 | 281216010002 | steering axle | 转向桥(AQ) | 1 | 老桥
|  | 281216013001 | steering axle | 转向桥(KD) | 1
| 18 | 281216010003 | steering axle | 转向桥（转角） | 1 | 新桥 | 2023.9更改，自带转弯减速
| 19 | 281298516014 | Rim nut | 轮辋螺母 | 10
| 20 | 910100100074 | Bolt GB5782-M16x70-8.8 | 螺栓GB5782-M16x70-8.8 | 5
15
281298501008转向桥总成/Steering axle
| 序号/NO | 编码/SN | Name | 名称 | 数量/QTY | 备注/Remarks
| A | 281216010002 | steering axle | 转向桥 | 1 | 老桥
| B | 281298510007 | Seal Fixing bag | 密封件修理包（转向桥） | 1 | 含6/9/10/19/20/24
| 1 | 281298516001 | cylinder assembly | 缸套总成DCQ15-1 | 1
| 2 | 281298516002 | slewing bearing | 回转支承DCQ15-2 | 1
| 3 | 281298516003 | nut | 螺母M39X1.5 -B4832-00039 | 1
| 4 | 281298516004 | Bearing gear shaft | 支承齿轴DCQ15-03 | 1
| 5 | 281298516005 | bushing | 衬套DCQ15-04 | 1
| 6 | 281298516017 | O-ring | O形圈82X2.65-Z6003-08202 | 1 | 不单独提供
| 7 | 281298516016 | bearing | 轴承32010UBC | 1
| 8 | 281298516006 | bearing | 圆锥滚子轴承Z-32015UBC | 1
| 9 | 281298516018 | skeleton oil seal | 骨架油封90X115X12-Z6301-09012 | 1 | 不单独提供
| 10 | 281298516019 | skeleton oil seal | 油封65X90X12-5400033-117 | 2 | 不单独提供
| 11 | 910700600004 | bearing | 轴承30208 | 2
| 12 | 281298516007 | steering wheel shaft | 转向轮轴DCQ15-05 | 1
| 13 | 910700600002 | bearing | 轴承30206 | 2
| 14 | 281298516015 | washer 25X28X4 | 垫圈25X28X4 | 2
| 15 | 281298516008 | nut | 开槽螺母M24x2 | 2
| 16 | 910600600038 | pin | 开口销GB91-5x45 | 2
| 17 | 281298516009 | Wheel rim cover | 轮辋盖22194-32361N | 2
| 18 | 281216020010 | rim | 轮辋DCQ15-06QT | 2
| 19 | 281298516020 | U type sealing ring | U型密封圈40X50X6-FU0613L0 | 4 | 不单独提供
| 20 | 281298516021 | support ring | 支承环DCQ15-07 | 2 | 不单独提供
| 21 | 281298516011 | piston rod body | 活塞杆体DCQ15-08 | 1
| 22 | 281298516012 | cylindrical pin | 圆柱销 10x24 | 1
| 23 | 281298516013 | round nuts with washer | 圆螺母用止动垫圈39-B5512-00039 | 1
| 24 | 281298516022 | O-ring | O形圈40X2.65-Z0654-04002 | 1 | 不单独提供
16
281898501009(AQ)转向桥总成/Steering axle(AQ)
| 序号/NO | 编码/SN | Name | 名称 | 数量/QTY | 备注/Remarks
| A | 281216010003 | steering axle | 转向桥 | 1 | 新桥
| 1 | 910200300011 | Screw M5X10 | 内六角平圆头螺钉M5X10 | 3 | 新桥
| 2 | 281298510023 | Dust cover A0MY4-32101 | 防尘盖A0MY4-32101 | 1 | 新桥
| 3 | 281298510024 | Angle positionerAQ-Z01N1-40291 | 转角定位器AQ-Z01N1-40291 | 1 | 新桥
| 4 | 910200300017 | Screw M6X12 | 内六角平圆头螺钉M6X12 | 3 | 新桥
| 5 | 281298510025 | End cover A1P7-32011 | 端盖A1P7-32011 | 1 | 新桥
| 6 | 281298516003 | nut M39X1.5-B4832-00039 | 螺母M39X1.5 -B4832-00039 | 1 | 新桥
| 7 | 281298516013 | round nuts with washer 39 | 圆螺母用止动垫圈39-B5512-00039 | 1 | 新桥
| 8 | 281298516017 | O-ring | O形圈82X2.65-Z6003-08202 | 1 | 新桥
| 9 | 281298516005 | bushing | 衬套40X82X13.5(DCQ15-04) | 1 | 新桥
| 10 | 281298516022 | O-ring | O形圈40X2.65(Z0654-04002) | 1 | 新桥
| 11 | 281298516016 | bearing | 轴承32010UBC | 1 | 新桥
| 12 | 281298516011 | piston rod body | 活塞杆体DCQ15-08 | 1 | 新桥
| 13 | 281298516020 | U type sealing ring | U型密封圈40X50X6(FU0613L0) | 4 | 新桥
| 14 | 281298516021 | support ring | 支承环45X50X7(DCQ15-07) | 2 | 新桥
| 15 | 281298516001 | cylinder assembly | 缸套总成DCQ15-1 | 1 | 新桥
| 16 | 281298516002 | slewing bearing | 回转支承DCQ15-2 | 1 | 新桥
| 17 | 281298516006 | bearing | 圆锥滚子轴承Z-32015UBC | 1 | 新桥
| 18 | 281298516018 | skeleton oil seal | 骨架油封90X115X12(Z6301-09012) | 1 | 新桥
| 19 | 281298516004 | Bearing gear shaft | 支承齿轴DCQ15-03 | 1 | 新桥
| 20 | 281298516007 | steering wheel shaft | 转向轮轴DCQ15-05 | 1 | 新桥
| 21 | 910600600038 | pin | 开口销GB91-5x45 | 2 | 新桥
| 22 | 281298516012 | cylindrical pin | 圆柱销 10x24 | 1 | 新桥
| 23 | 281298516019 | Oil seal | 油封65X90X12-5400033-117 | 2 | 新桥
| 24 | 910700600004 | bearing | 轴承30208 | 2 | 新桥
| 25 | 281216020010 | Hub | 轮毂DCQ15-06QT | 2 | 新桥
| 26 | 910700600002 | bearing | 轴承30206 | 2 | 新桥
| 27 | 281298516015 | washer | 垫圈25X28X4 | 2 | 新桥
| 28 | 281298516008 | nut | 开槽螺母M24x2 | 2 | 新桥
| 29 | 281298516009 | Wheel rim cover | 轮辋盖22194-32361N | 2 | 新桥
| 30 | 281298516014 | Rim nut Z01Z1-20201B | 轮辋螺母 Z01Z1-20201B | 10 | 新桥
| 31 | 281298516023 | Rear wheel stud | 后轮螺柱 | 10 | 新桥
17
281898501009转向桥总成(KD)/Steering axle(KD)
| 序号/NO | 编码/SN | Name | 名称 | 数量/QTY | 备注/Remarks
| A | 281216013001 | steering axle(KD) | 转向桥(KD) | 1 |  | 20250217新增
| 1 | 281298516054 | Rotary support F-2401001-01Z | 回转支座F-2401001-01Z | 1
| 2 | 910700600041 | Tapered roller bearing GB297-32010 | 圆锥滚子轴承GB297-32010 | 1
| 3 | 281298516055 | Bush F-2401003-00Z | 衬套F-2401003-00Z | 1
| 4 | 281298516059 | Round nut M40x1.5 GB/T812 | 圆螺母M40x1.5 GB/T812 | 1
| 5 | 281298516062 | O-ring GB/ T34452.1-92 | O型密封圈GB/T3452.1-92 | 1
| 6 | 910700600023 | Tapered roller bearing GB297-32015 | 圆锥滚子轴承GB297-32015 | 1
| 7 | 281298516026 | Oil seal GB9877-FB65x90x12 | 油封GB9877-FB65x90x12 | 2
| 8 | 281298516027 | Positioner base F-2401005-03Z | 定位计座F-2401005-03Z | 1
| 9 | 281298516028 | Slotted nut H-3103207-15 | 开槽螺母H-3103207-15 | 2
| 10 | 281298516029 | Flat washer F-3103202-00Z | 平垫圈F-3103202-00Z | 2
| 11 | 910700600002 | Tapered roller bearing GB297-30206 | 圆锥滚子轴承GB297-30206 | 2
| 12 | 281298516031 | Wheel hub F-3103201-01Z | 轮毂F-3103201-01Z | 2
| 13 | 910700600040 | Tapered roller bearing GB297-30208 | 圆锥滚子轴承GB297-30208 | 2
| 14 | 281216013001 | Oil seal GB9877-FB90x115x13 | 油封GB9877-FB90x115x13 | 1
| 15 | 281298516034 | Steering wheel axle F-2404301-03Z | 转向轮轴F-2404301-03Z | 1
| 16 | 281298516035 | Steering axle shaft F-2401002-03Z | 转向桥体轴F-2401002-03Z | 1
| 17 | 281298516036 | Steering wheel shaft flat pad F-240432-00Z | 转向轮轴平垫F-2404302-00Z | 1
| 18 | 281298516037 | Oil seal seat ring F-3103203-03Z | 油封座圈F-3103203-03Z | 2
| 19 | 281298516038 | U-type seal 0SI50X40X6 FU0613LO | U型密封件0SI50X40X6 FU0613LO | 4
| 20 | 281298516039 | Hub cap F-3103204-00 | 轮毂盖F-3103204-00 | 2
| 21 | 281298516040 | Cylinder fitting F-3409100-00Z | 缸筒合件F-3409100-00Z | 2
| 22 | 281298516060 | Pipe thread external hexagonal plug JB /ZQ 4451-2006 | 管螺纹外六角螺塞JB /ZQ 4451-2006 | 2
| 23 | 281298516061 | Cylindrical pin GB/T119.1-2000 | 圆柱销GB/T119.1-2000 | 1
| 24 | 281298516043 | Support ring MZ-050025012 | 支撑环MZ-050025012 | 2
| 25 | 281298516044 | Rack piston rod F-3409001-03Z | 齿条活塞杆F-3409001-03Z | 1
| 26 | 910200300017 | Screw GB70.2-M6x12-8.8 | 螺钉GB70.2-M6x12-8.8 | 2
| 27 | 281298516046 | Hub nut F-3103110-03Z | 轮毂螺母F-3103110-03Z | 10
| 28 | 281298516047 | Hub bolt F-3103205-03Z | 轮毂螺栓F-3103205-03Z | 10
| 29 | 257498516027 | Sensor Vert-X05E6222 121 202 H-2404306-28 | 传感器Vert-X05E6222 121 202 H-2404306-28 | 1
| 30 | 257598526046 | Connector JS-3-10 | 插接头JS-3-10 | 1
18
281898501009转向桥总成(KD)/Steering axle(KD)
| 序号/NO | 编码/SN | Name | 名称 | 数量/QTY | 备注/Remarks
| 31 | 910200200001 | Screw GB70.1-M3x8-8.8 | 螺钉GB70.1-M3x8-8.8 | 2 |  | 20250217新增
| 32 | 910200200012 | Screw GB70.1-M4x8-8.8 | 螺钉GB70.1-M4x8-8.8 | 2
| 33 | 281298516050 | Sensor guard F-2404307-01Z | 传感器防护罩F-2404307-01Z | 1
| 34 | 910600600038 | Cotter pin GB91-5x45 | 开口销GB91-5x45 | 2
| 35 | 910400900009 | Stop washer GB858-40 | 止动垫圈GB858-40 | 1
| 36 | 281298516052 | Hexagon nut M4 GB/T 6170 | 六角螺母M4 GB/T 6170 | 2
| 37 | 910200300011 | Screw GB70.2-M5x10-8.8 | 螺钉GB70.2-M5x10-8.8 | 3
19
281298501009加速器及安装/Accelerator and installation
| 序号/NO | 编码/SN | Name | 名称 | 数量/QTY | 备注/Remarks
| 1 | 921700100005 | Accelerator FZ3-532-133 | 加速器FZ3-532-133 | 1 | Curtis
|  | 921700100015 | Accelerator JCTH2-5L | 加速器JCTH2-5L | 1 | Inmotion
| 2 | 910100300023 | Bolt GB5783-M8x25-8.8 | 螺栓GB5783-M8x25-8.8 | 2
| 3 | 910400500006 | Spring washer GB93-8 | 弹簧垫圈GB93-8 | 2
| 4 | 910400100006 | Washer GB97.1-8-200HV | 平垫圈GB97.1-8-200HV | 2
| 5 | 910300100006 | Nut GB6170-M8-10 | 螺母GB6170-M8-10 | 2
20
281298501010起升电机及安装/Lifting motor and installation
| 序号/NO | 编码/SN | Name | 名称 | 数量/QTY | 备注/Remarks
| 1 | 910100300039 | Bolt GB5783-M10x40-8.8 | 螺栓GB5783-M10x40-8.8 | 2
| 2 | 910400500007 | spring washer GB93-10 | 弹簧垫圈GB93-10 | 6
| 3 | 910400100007 | washer GB97.1-10-200HV | 平垫圈GB97.1-10-200HV | 2
| 4 | 281223511006 | Wheel gear pump | 齿轮泵 | 1
| 5 | 920900100138 | Motor(HP) | 电机(HP) | 1
| 6 | 255032520003 | washer | 减振垫 | 8
| 7 | 255032520001 | Cover | 套 | 4
| 8 | 255032520002 | washer φ40xφ11x4 | 垫圈φ40xφ11x4 | 4
| 9 | 910100100034 | Bolt GB5782-M10x55-8.8 | 螺栓GB5782-M10x55-8.8 | 4
| 10 | 255098513251 | Encoder (HP) | 编码器（HP） | 1
| 11 | 281232521001 | Board( lifting motor) | 固定板（起升电机） | 1
21
281298501011电箱瓶盖/hood installation
| 序号/NO | 编码/SN | Name | 名称 | 数量/QTY | 备注/Remarks
| 1 | 281221011002 | battery upper cover | 电瓶箱盖焊合 | 1 | FE3D16-18N
|  | 281321011002 | battery upper cover | 电瓶箱盖焊合 | 1 | FE3D20N
| 2 | 910300100005 | Nult GB6170-M6-10 | 螺母GB6170-M6-10 | 8
| 3 | 255021010016 | welded back floor | 压板焊合 | 2
| 4 | 255021020003 | Decorate cover | 装饰盖 | 1
| 5 | 255021020046 | Safe ring φ35 | 保护圈φ35 | 1
| 6 | 910200500053 | Nult GB818-M6x20-4.8 | 螺钉GB818-M6x20-4.8 | 2
| 7 | 255021020020 | knob | 拉手 | 1
| 8 | 910400500005 | spring washer GB93-6 | 弹簧垫圈GB93-6 | 4
| 9 | 255021020068 | washer | 缓冲垫 | 2
| 10 | 281221011005 | welded hinge | 铰链焊合(左) | 1
| 11 | 910100300024 | Nult GB5783-M8x30-8.8 | 螺栓GB5783-M8x30-8.8 | 4
| 12 | 910200500056 | Nult GB818-M6x35-4.8 | 螺钉GB818-M6x35-4.8 | 2
| 13 | 255021010010 | Lock upper cover | 顶盖锁 | 1
| 14 | 255021020052 | Lock | 锁舌2 | 1
| 15 | 910400100005 | washer GB97.1-6-200HV | 平垫圈GB97.1-6-200HV | 2
| 16 | 910400500008 | spring washer GB93-12 | 弹簧垫圈GB93-12 | 1
| 17 | 910400100008 | washer GB97.1-12-200HV | 平垫圈GB97.1-12-200HV | 1
| 18 | 910300100008 | Nult GB6170-M12-10 | 螺母GB6170-M12-10 | 1
| 19 | 910200500021 | Nult GB818-M4x10-4.8 | 螺钉GB818-M4x10-4.8 | 2
| 20 | 255021020055 | Fixing Board | 固定板 | 1
| 21 | 255021020021 | Knob(inside) | 拉手(内) | 1
| 22 | 910100300023 | Bolt GB5783-M8x25-8.8 | 螺栓GB5783-M8x25-8.8 | 6
| 23 | 255037510001 | Seats (standard) | 座椅(标配) | 1
|  | 255037510003 | Seats (comfort) | 座椅(舒适型) | 1 | 选装/optional
|  | 255037510004 | Seat (damping type) | 座椅(减振型) | 1 | 选装/optional
|  | 255037510010 | Seats (MSG65531) | 座椅(格拉默MSG65531带扶手) | 1 | 选装/optional | 20250422新增
22
281298501011电箱瓶盖/hood installation
| 序号/NO | 编码/SN | Name | 名称 | 数量/QTY | 备注/Remarks
| 24 | 910400500006 | spring washer GB93-8 | 弹簧垫圈GB93-8 | 10
| 25 | 910400100006 | washer GB97.1-8-200HV | 平垫圈GB97.1-8-200HV | 10
| 26 | 255021020054 | washe | 调整垫 | 2
| 27 | 255021020045 | Board | 座板 | 2
| 28 | 255021020043 | Bolt | 固定螺栓 | 2
| 29 | 281221011006 | welded hinge | 铰链焊合(右) | 1
| 30 | 910700900001 | Axle GE12E | 关节轴承GE12E | 2
| 31 | 910300100006 | Nut GB6170-M8-10 | 螺母GB6170-M8-10 | 2
| 32 | 940400100030 | Spring 200N(D620) | 气弹簧200N(D620) | 1
| 33 | 940400100031 | Spring 500N(D620) | 气弹簧500N(D620)-自锁 | 1
|  | 940400100053 | Spring 750N(D620) | 气弹簧750N(D620)-自锁 | 1 | 选装/optional | 20250422新增
23
281298501012右侧门/Offside door
| 序号/NO | 编码/SN | Name | 名称 | 数量/QTY | 备注/Remarks
| 1 | 910100300023 | Bolt GB5783-M8x25-8.8 | 螺栓GB5783-M8x25-8.8 | 2
| 2 | 910400500006 | spring washer GB93-8 | 弹簧垫圈GB93-8 | 2
| 3 | 910400100006 | Washe GB97.1-8-200HV | 平垫圈GB97.1-8-200HV | 2
| 4 | 910300100007 | Nut GB6170-M10-10 | 螺母GB6170-M10-10 | 1
| 5 | 910400500007 | spring washer GB93-10 | 弹簧垫圈GB93-10 | 5
| 6 | 910400100007 | Washe GB97.1-10-200HV | 平垫圈GB97.1-10-200HV | 5
| 7 | 255021010009 | Door lock | 侧门锁 | 1
| 8 | 255021020039 | Fixing board | 固定板 | 1
| 9 | 255021020040 | Lock | 锁舌1 | 1
| 10 | 505621520041 | Hole | 通风孔2 | 1
| 11 | 255021010007 | welded Limit seat | 限位座焊合 | 1
| 12 | 910100300063 | Nut GB5783-M14x35-8.8 | 螺栓GB5783-M14x35-8.8 | 1
| 13 | 255021020059 | Knob | 星形把手 | 1
| 14 | 281221011001 | welded door | 侧门焊合(右) | 1 | FE3D16-18N
|  | 281321011001 | welded door | 侧门焊合(右) | 1 | FE3D20N
|  | 281321011008 | welded door | 侧板焊合(右/吊装) |  | FE3D16-18N-吊
|  | 281221011008 | welded door | 侧板焊合(右/吊装) |  | FE3D20N-吊
| 15 | 940500200016 | Cover 16x18x16-SF-1 | 复合套(肩)16x18x16-SF-1 | 2
| 16 | 910600100031 | pin GB119.2-10x30 | 圆柱销GB119.2-10x30 | 1
| 17 | 910100300037 | Nut GB5783-M10x30-8.8 | 螺栓GB5783-M10x30-8.8 | 4
| 18 | 255021010004 | welded hinge | 铰链座焊合 | 1
| 19 | 255021020044 | Cover | 调整垫 | 1
| 20 | 255021020042 | Bolt | 螺栓 | 1 | 取消 | 20250730取消序号20
| 21 | 505618020016 | Cover | 缓冲垫 | 1
24
281298501013左侧板/Left side door
| 序号/NO | 编码/SN | Name | 名称 | 数量/QTY | 备注/Remarks
| 1 | 255021010015 | welded pothook | 挂钩焊合(左) | 1
| 2 | 910400100005 | washer GB97.1-6-200HV | 平垫圈GB97.1-6-200HV | 2
| 3 | 910400500005 | spring washer GB93-6 | 弹簧垫圈GB93-6 | 2
| 4 | 910200500052 | Nut GB818-M6x16-4.8 | 螺钉GB818-M6x16-4.8 | 2
| 5 | 281221011003 | welded door | 侧板焊合(左) | 1 | FE3D16-18N
|  | 281421011002 | welded door(left-LI） | 侧板焊合(左锂电) |  | FE3D16-18N/锂电 | 281421011001-20250226编码更改
| 5 | 281321011003 | welded door | 侧板焊合(左) | 1 | FE3D20N
|  | 281621011002 | welded door(left-LI） | 侧板焊合(左锂电) | 1 | FE3D20N/锂电 | 281621011001-20250226编码更改
| 6 | 505621520038 | Ventilation hole (right) | 通风孔1 | 1 |  | 20250512改编码505621510004
| 7 | 255021020060 | Bolt | 旋钮螺栓 | 1
25
281298501014阀罩/Valve cover
| 序号/NO | 编码/SN | Name | 名称 | 数量/QTY | 备注/Remarks
| 1 | 281221021002 | Safeguard cover | 防护罩(阀下) | 1
| 2 | 940801500001 | M6 nut | M6卡式螺母 | 4
| 3 | 941100100009 | Bolt M6x16-4.8 | 螺钉M6x16-4.8 | 4
| 4 | 255021020051 | Holder | 支架 | 2
| 5 | 910400100005 | washer GB97.1-6-200HV | 平垫圈GB97.1-6-200HV | 2
| 6 | 910400500005 | spring washer GB93-6 | 弹簧垫圈GB93-6 | 2
| 7 | 910200500053 | Nut GB818-M6x20-4.8 | 螺钉GB818-M6x20-4.8 | 4
| 8 | 281221021001 | Safeguard cover | 防护罩(阀下) | 1
26
281298501015车架装配/Frame assembly
| 序号/NO | 编码/SN | Name | 名称 | 数量/QTY | 备注/Remarks
| 1 | 281221511001 | Welded frame | 车架焊合 | 1 | FE3D16-18N
| 1 | 281321511001 | Welded frame | 车架焊合 | 1 | FE3D20N
| 2 | 281221521062 | Holder | 支架(上盖板右) | 1
| 3 | 910400100005 | Washer GB97.1-6-200HV | 平垫圈GB97.1-6-200HV | 8
| 4 | 910400500005 | spring washer GB93-6 | 弹簧垫圈GB93-6 | 8
| 5 | 910100300009 | Bolt GB5783-M6x12-8.8 | 螺栓GB5783-M6x12-8.8 | 8
| 6 | 940801500002 | M8 nut | M8卡式螺母 | 2
| 7 | 281221511011 | Welded Valve pole seat | 阀杆座焊合 | 1
| 8 | 281221521052 | Cover | 盖板(电缆) | 1
| 9 | 940801500001 | M6 nut | M6卡式螺母 | 4
| 10 | 281221521082 | Flxation board | 固定板(前挡板) | 1
| 11 | 910400100006 | Washer GB97.1-8-200HV | 平垫圈GB97.1-8-200HV | 7
| 12 | 910400500006 | spring washer GB93-8 | 弹簧垫圈GB93-8 | 7
| 13 | 910100300020 | Bolt GB5783-M8x16-8.8 | 螺栓GB5783-M8x16-8.8 | 7
| 14 | 281221511004 | Welded cover | 盖板焊合(左) | 1
| 15 | 281221511009 | Welded instrument shelf | 仪表架焊合 | 1
| 16 | 910400100007 | Washer GB97.1-10-200HV | 平垫圈GB97.1-10-200HV | 5
| 17 | 910400500007 | spring washer GB93-10 | 弹簧垫圈GB93-10 | 5
| 18 | 910100300035 | Bolt GB5783-M10x20-8.8 | 螺栓GB5783-M10x20-8.8 | 5
| 19 | 281221511006 | Welded cover | 盖板焊合(右) | 1
| 20 | 910200300024 | Nut GB70.2-M8x16-8.8 | 螺钉GB70.2-M8x16-8.8 | 2
| 21 | 281221511005 | Welded board | 外侧板焊合(右下) | 1
| 22 | 910100300069 | Bolt GB5783-M16x35-8.8 | 螺栓GB5783-M16x35-8.8 | 2
| 23 | 281221521062 | Support (top cover right) | 支架(上盖板右) | 1
| 24 | 281221521051 | Fixed bracket | 固定支架 | 2
27
281298501016护顶架装配/Overhead guard and installation
| 序号/NO | 编码/SN | Name | 名称 | 数量/QTY | 备注/Remarks
| 1 | 281222011001 | overhead guard | 护顶架焊合 | 1 | FE3D16-18N
| 1 | 281322011001 | overhead guard | 护顶架焊合 | 1 | FE3D20N
| 2 | 255022020003 | Big light wire gasket | 大灯穿线圈 | 2
| 3 | 255022020001 | Safeguard cover | 防护罩一(异型管) | 1
| 4 | 255022020002 | Safeguard cover | 防护罩二(异型管) | 1
| 5 | 252022020050 | socket wire gasket | 充电插座线垫圈 | 1
| 6 | 255022020004 | Tail light wire gasket | 尾灯出线圈 | 2
| 7 | 910400100008 | washer GB97.1-12-200HV | 平垫圈GB97.1-12-200HV | 4
| 8 | 910100300050 | Bolt GB5783-M12x30-8.8 | 螺栓GB5783-M12x30-8.8 | 8
| 9 | 910400500008 | spring washer GB93-12 | 弹簧垫圈GB93-12 | 8
| 10 | 910400200005 | washer GB96.1-12-200HV | 大垫圈GB96.1-12-200HV | 4
28
281298501017平衡重装配/Counter weight assembly
| 序号/NO | 编码/SN | Name | 名称 | 数量/QTY | 备注/Remarks
| 1 | 281223021002 | cover | 电控上盖 | 1
| 2 | 281223021006 | bolt | 盖板螺栓 | 2
| 3 | 281123021001 | Weight for balance (1.6t) | 平衡重(1.6t) | 1 | 16铅酸
|  | 281223021001 | Weight for balance (1.8t) | 平衡重(1.8t) | 1 | 18铅酸/16锂电
|  | 281323021001 | Weight for balance (2.0t) | 平衡重(2.0t) | 1 | 20铅酸/18锂电
| 4 | 281223021005 | Holder | 后盖固定支架 | 2
| 5 | 281223011001 | Welded cover | 电控后盖焊合 | 1
| 6 | 251023020003 | washer | 垫片 | 2 | 取消
| 7 | 255023020007 | washer Φ54×Φ25×4 | 垫圈Φ54×Φ25×4 | 2
| 8 | 910400500013 | spring washer GB93-24 | 弹簧垫圈GB93-24 | 2
| 9 | 910100100101 | bolt GB5782-M24x100-8.8 | 螺栓GB5782-M24x100-8.8 | 2
| 10 | 910300500004 | Nut GB889.1-M8-10 | 螺母GB889.1-M8-10 | 2
| 11 | 910100300022 | bolt GB5783-M8x20-8.8 | 螺栓GB5783-M8x20-8.8 | 2
29
281398501017 前底板/PEDAL
| 序号/NO | 编码/SN | Name | 名称 | 数量/QTY | 备注/Remarks
| 1 | 281218021005 | Floor rubber pads | 橡胶地板垫 | 1
| 2 | 281218011001 | Front floor | 地板总成 | 1
| 3 | 910400500005 | Screw 8x12 | 螺钉M8x12 | 2
| 4 | 255018020006 | Anti-skid pedal | 上车踏板 | 1
30
281298501018控制面板/Control panel
| 序号/NO | 编码/SN | Name | 名称 | 数量/QTY | 备注/Remarks
| 1 | 940400400001 | M6 nut | M6卡式螺母 | 10
| 2 | 940400400001 | M6 nut | M6卡式螺母 | 2
| 3 | 281210021001 | Shield (Curtis) | 上护罩(Curtis) | 1
| 4 | 941100100009 | Bolt M6x12-8.8 | 螺钉M6x12-8.8 | 19
| 5 | 255010020004 | Tool box | 工具盒 | 1
| 6 | 910200500040 | Nut GB818-M5x16-4.8 | 螺钉GB818-M5x16-4.8 | 2
| 7 | 255010020005 | Front cover | 前盖 | 1
| 8 | 255010020006 | Rear cover | 后盖 | 1
31
281298501019多路换向阀操纵(二联)/Multiple directional control valve (bigeminy)
| 序号/NO | 编码/SN | Name | 名称 | 数量/QTY | 备注/Remarks
| 1 | 910100300036 | Bolt GB5783-M10x25-8.8 | 螺栓GB5783-M10x25-8.8 | 3
| 2 | 910400500007 | spring washer GB93-10 | 弹簧垫圈GB93-10 | 6
| 3 | 910400100007 | washer GB97.1-10-200HV | 平垫圈GB97.1-10-200HV | 6
| 4 | 281324511001 | Two-way multi-way valve（with hidden center） | 二联多路阀(带中位隐藏) | 1 | 选配 | 281224511002 | 2025.4.21更改24°锥
|  | 281224513002 | Multi way valve (two solenoid valve) | 二联多路阀(电磁阀) | 1 | 选配 | 281224513002 | 2025.4.21更改24°锥
| 5 | 910100300009 | Bolt GB5783-M6x12-8.8 | 螺栓GB5783-M6x12-8.8 | 5
| 6 | 910400500005 | spring washer GB93-6 | 弹簧垫圈GB93-6 | 7
| 7 | 910400100005 | washer GB97.1-6-200HV | 平垫圈GB97.1-6-200HV | 9
| 8 | 255024510009 | Axle Φ16x168 | 带耳轴Φ16x168 | 1
| 9 | 281224511001 | Frame assembly | 阀杆支架焊合 | 1
| 10 | 910300500005 | Nut GB889.1-M10-10 | 螺母GB889.1-M10-10 | 2
| 11 | 910100300035 | Bolt GB5783-M10x20-8.8 | 螺栓GB5783-M10x20-8.8 | 2
| 12 | 941100800001 | Axle B4.75x20-c1B | 销轴B4.75x20-c1B | 4
| 13 | 910600600011 | Axle GB91-2x12 | 开口销GB91-2x12 | 4
| 14 | 255025020003 | joint | 接头 | 2
| 15 | 910300100006 | Nut GB6170-M8-10 | 螺母GB6170-M8-10 | 2
| 16 | 255024520017 | Link pole | 连接杆 | 2
| 17 | 940500100006 | Cover Φ16xΦ18x15-SF-1 | 复合套Φ16xΦ18x15-SF-1 | 4
| 18 | 255024510004 | Welded joystick(lifting) | 操纵杆焊合(起升) | 1
| 19 | 281824520001 | Handle ball（Lifting-Black） | 手柄球(起升-黑) | 1 |  | 255024520022 | 2025.4.21更改手柄球颜色
| 20 | 255024510005 | Welded joystick(slope) | 操纵杆焊合(倾斜) | 1
| 21 | 281824520002 | Handle ball （Titled-Black） | 手柄球(倾斜-黑) | 1 |  | 255024520023 | 2025.4.21更改手柄球颜色
| 22 | 255024520028 | Cover | 轴套 | 2
| 23 | 281224521001 | Fixing plate | 固定板(防护罩) | 1
| 24 | ▲ | Handle Axle φ10x60 | 手柄轴φ10x60 | 1 | 不单独提供
| 25 | ▲ | Spring | 压簧 | 1 | 不单独提供
| 26 | ▲ | Axle φ18x27.5 | 带耳轴φ18x27.5 | 1 | 不单独提供
| 27 | ▲ | Handle | 手柄 | 1 | 不单独提供
| 28 | ▲ | Spring axle GB879.1-3x16 | 弹性圆柱销GB879.1-3x16 | 1 | 不单独提供
| 29 | 255024510006 | Handle | 解锁手柄总成 | 1 | 包含/Inc.24-28
32
281298501020多路换向阀操纵(三联)/Multiple directional control valve (trigeminy)
| 序号/NO | 编码/SN | Name | 名称 | 数量/QTY | 备注/Remarks
| 1 | 910100300036 | Bolt GB5783-M10x25-8.8 | 螺栓GB5783-M10x25-8.8 | 3
| 2 | 910400500007 | spring washer GB93-10 | 弹簧垫圈GB93-10 | 6
| 3 | 910400100007 | washer GB97.1-10-200HV | 平垫圈GB97.1-10-200HV | 6
| 4 | 281325011001 | Three-way multi-way valve（with hidden center） | 三联多路阀(带中位隐藏） | 1 | 选配 | 281225011002 | 2025.4.21更改24°锥
| 4 | 281225013002 | Multi way valve (three solenoid valve) | 三联多路阀(电磁阀) | 1 | 选配 | 281225013002 | 2025.4.21更改24°锥
| 5 | 910100300009 | Bolt GB5783-M6x12-8.8 | 螺栓GB5783-M6x12-8.8 | 5
| 6 | 910400500005 | spring washer GB93-6 | 弹簧垫圈GB93-6 | 7
| 7 | 910400100005 | washer GB97.1-6-200HV | 平垫圈GB97.1-6-200HV | 9
| 8 | 255024510009 | Axle Φ16x168 | 带耳轴Φ16x168 | 1
| 9 | 281224511001 | Frame assembly | 阀杆支架焊合 | 1
| 10 | 910300500005 | Nut GB889.1-M10-10 | 螺母GB889.1-M10-10 | 2
| 11 | 910100300035 | Bolt GB5783-M10x20-8.8 | 螺栓GB5783-M10x20-8.8 | 2
| 12 | 941100800001 | Axle B4.75x20-c1B | 销轴B4.75x20-c1B | 6
| 13 | 910600600011 | Axle GB91-2x12 | 开口销GB91-2x12 | 6
| 14 | 255025020003 | Joint | 接头 | 3
| 15 | 910300100006 | Nut GB6170-M8-10 | 螺母GB6170-M8-10 | 3
| 16 | 255024520017 | Joint | 连接杆 | 3
| 17 | 940500100006 | Sleeve Φ16xΦ18x15-SF-1 | 复合套Φ16xΦ18x15-SF-1 | 6
| 18 | 255024510004 | Control lever welding (lifting) | 操纵杆焊合(起升) | 1
| 19 | 281824520001 | Handle ball（Lifting-Black） | 手柄球(起升-黑) | 1 |  | 255024520022 | 2025.4.21更改手柄球颜色
| 20 | 255024510005 | Control lever welding (slope) | 操纵杆焊合(倾斜) | 1
| 21 | 281824520002 | Handle ball （Titled-Black） | 手柄球(倾斜-黑) | 1 |  | 255024520023 | 2025.4.21更改手柄球颜色
| 22 | 255025010001 | Control lever welding ( accessory 1) | 操纵杆焊合(属具1) | 1
| 23 | 281824520003 | Handle ball（Attachment1-Black） | 手柄球(属具1-黑) | 1 |  | 255025020002 | 2025.4.21更改手柄球颜色
| 24 | 255024520028 | Sleeve | 轴套 | 1
| 25 | 281224521001 | Fixing seat | 固定板(防护罩) | 1
| 26 | ▲ | Handle axleφ10x60 | 手柄轴φ10x60 | 1 | 不单独提供
| 27 | ▲ | Spring | 压簧 | 1 | 不单独提供
| 28 | ▲ | Axle φ18x27.5 | 带耳轴φ18x27.5 | 1 | 不单独提供
| 29 | ▲ | Handle | 手柄 | 1 | 不单独提供
| 30 | ▲ | Dowel pin GB879.1-3x16 | 弹性圆柱销GB879.1-3x16 | 1 | 不单独提供
33
281298501020多路换向阀操纵(三联)/Multiple directional control valve (trigeminy)
| 序号/NO | 编码/SN | Name | 名称 | 数量/QTY | 备注/Remarks
| 31 | 255024510006 | Handle assembly | 解锁手柄总成 | 1 | 包含/Inc.24-28
| 33 | 283323520009 | Joint 10-M20x1.5-M16x1.5-24° | 接头(锁定弯)10-M20x1.5-M16x1.5-24° | 1 |  | 281225010001 | 2025.4.21更改24°锥
| 34 | 282323520008 | Joint 10-M20x1.5-M16x1.5-24° | 接头(锁定弯)10-M20x1.5-M16x1.5-24° | 1 |  | 255023510007 | 2025.4.21更改24°锥
34
281298501021多路换向阀操纵(四联) /Multiple directional control valve(four joint)
| 序号/NO | 编码/SN | Name | 名称 | 数量/QTY | 备注/Remarks
| 1 | 910100300036 | Bolt GB5783-M10x25-8.8 | 螺栓GB5783-M10x25-8.8 | 3
| 2 | 910400500007 | spring washer GB93-10 | 弹簧垫圈GB93-10 | 6
| 3 | 910400100007 | washer GB97.1-10-200HV | 平垫圈GB97.1-10-200HV | 6
| 4 | 281325511001 | Four-way multi-way valve（with hidden center） | 四联多路阀(带中位隐臧) | 1 | 选配 | 281225511002 | 2025.4.21更改24°锥
| 4 | 281225513002 | Multi way valve (four solenoid valve) | 四联多路阀(电磁阀) | 1 | 选配 | 281225513002 | 2025.4.21更改24°锥
| 5 | 910100300009 | Bolt GB5783-M6x12-8.8 | 螺栓GB5783-M6x12-8.8 | 5
| 6 | 910400500005 | spring washer GB93-6 | 弹簧垫圈GB93-6 | 7
| 7 | 910400100005 | washer GB97.1-6-200HV | 平垫圈GB97.1-6-200HV | 9
| 8 | 255024510009 | Axle Φ16x168 | 带耳轴Φ16x168 | 1
| 9 | 281224511001 | Frame assembly | 阀杆支架焊合 | 1
| 10 | 910300500005 | Nut GB889.1-M10-10 | 螺母GB889.1-M10-10 | 2
| 11 | 910100300035 | Bolt GB5783-M10x20-8.8 | 螺栓GB5783-M10x20-8.8 | 2
| 12 | 941100800001 | Axle B4.75x20-c1B | 销轴B4.75x20-c1B | 8
| 13 | 910600600011 | Axle GB91-2x12 | 开口销GB91-2x12 | 8
| 14 | 255025020003 | Joint | 接头 | 4
| 15 | 910300100006 | Nut GB6170-M8-10 | 螺母GB6170-M8-10 | 4
| 16 | 255024520017 | Connecting rod | 连接杆 | 4
| 17 | 940500100006 | Sleeve Φ16xΦ18x15-SF-1 | 复合套Φ16xΦ18x15-SF-1 | 8
| 18 | 255024510004 | Control lever welding(lifting ) | 操纵杆焊合(起升) | 1
| 19 | 281824520001 | Handle ball（Lifting-Black） | 手柄球(起升-黑) | 1 |  | 255024520022 | 2025.4.21更改手柄球颜色
| 20 | 255024510005 | Control lever welding(slope ) | 操纵杆焊合(倾斜) | 1
| 21 | 281824520002 | Handle ball （Titled-Black） | 手柄球(倾斜-黑) | 1 |  | 255024520023 | 2025.4.21更改手柄球颜色
| 22 | 255025010001 | Control lever welding(accessory 1) | 操纵杆焊合(属具1) | 1
| 23 | 281824520003 | Handle ball（Attachment1-Black） | 手柄球(属具1-黑) | 1 |  | 255025020002 | 2025.4.21更改手柄球颜色
| 24 | 255025510001 | Control lever welding ( accessory 2) | 操纵杆焊合(属具2) | 1
| 25 | 281824520004 | Handle ball（Attachment2-Black） | 手柄球(属具2-黑) | 1 |  | 255025520002 | 2025.4.21更改手柄球颜色
| 26 | 281224521001 | Fixing seat | 固定板(防护罩) | 1
| 27 | ▲ | Handle φ10x60 | 手柄轴φ10x60 | 1 | 不单独提供
| 28 | ▲ | Spring | 压簧 | 1 | 不单独提供
| 29 | ▲ | Axle φ18x27.5 | 带耳轴φ18x27.5 | 1 | 不单独提供
| 30 | ▲ | Handle | 手柄 | 1 | 不单独提供
35
281298501021多路换向阀操纵(四联) /Multiple directional control valve(four joint)
| 序号/NO | 编码/SN | Name | 名称 | 数量/QTY | 备注/Remarks
| 31 | ▲ | Dowel pin GB879.1-3x16 | 弹性圆柱销GB879.1-3x16 | 1 | 不单独提供
| 32 | 255024510006 | Handle assembly | 解锁手柄总成 | 1 | 包含/Inc.24-28
| 33 | 283323520009 | Joint 10-M20x1.5-M16x1.5-24° | 接头(锁定弯)10-M20x1.5-M16x1.5-24° | 2 |  | 281225010001 | 2025.4.21更改24°锥
| 34 | 282323520008 | Joint 10-M20x1.5-M16x1.5-24° | 接头(锁定弯)10-M20x1.5-M16x1.5-24° | 2 |  | 255023510007 | 2025.4.21更改24°锥
36
281298501022液压系统/Hydraulic system
| 序号/NO | 编码/SN | Name | 名称 | 数量/QTY | 备注/Remarks
| 1 | 910800900004 | Washer JB982-14 | 组合垫圈JB982-14 | 2
| 2 | 284023520014 | Joint 7.9-G1/4-M16x1.5-24° | 接(直)7.9-G1/4-M16x1.5-24° | 2 |  | 284023520001 | 2025.4.21更改24°锥
| 3 | 281223529602 | Hydraulic hose assembly (90°)10-L2550-1SC-24° | 液压管总成(90°)10-L2550-1SC-24° | 1 |  | 281223521002 | 2025.4.21更改24°锥
| 4 | 281223529601 | Hydraulic hose assembly (90°)10-L3050-1SC-24° | 液压管总成(90°)10-L3050-1SC-24° | 1 |  | 281223521001 | 2025.4.21更改24°锥
| 5 | 282323520008 | Joint 10-M20x1.5-M16x1.5-24° | 接头(锁定弯)10-M20x1.5-M16x1.5-24° | 3 |  | 255023510007 | 2025.4.21更改24°锥
| 6 | 255023510008 | Joint 11-M20x1.5-0 | 接头(锁定弯)11-M20x1.5-0 | 1
| 7 | 251223510003 | Joint 6-G1/4-M14x1.5-24° | 接头(锁定弯)6-G1/4-M14x1.5-24° | 3 |  | 255023510003 | 2025.4.21更改24°锥
| 8 | 911000600003 | Hose clamp QC/T390-(22-26) | 喉箍QC/T390-(22-26) | 2
| 9 | 281223529607 | Hydraulic hose assembly (90°)8-L1420-1SC-24° | 液压管总成(90°)8-L1420-1SC-24° | 1 |  | 255023520003 | 2025.4.21更改24°锥
| 10 | 900200401001 | Oil return hose Φ13X5 | 回油胶管Φ13x5 | 1 | L=1600
| 11 | 281223529606 | Hydraulic hose assembly 10-L1400-1SC-24° | 液压管总(直)10-L1400-1SC-24° | 1 |  | 255030520017 | 2025.4.21更改24°锥
| 12 | 281223511010 | Slope steel pipe | 倾斜钢管 | 1 |  | 281223511001 | 2025.4.21更改24°锥
| 13 | 910400100006 | Washer GB97.1-8-200HV | 平垫圈GB97.1-8-200HV | 3
| 14 | 910400500006 | spring washer GB93-8 | 弹簧垫圈GB93-8 | 3
| 15 | 910200200057 | Screw GB70.1-M8x20-8.8 | 螺钉GB70.1-M8x20-8.8 | 2
| 16 | 281223529603 | Hydraulic hose assembly 8-L600-1SC-24° | 液压管总(直)8-L600-1SC-24° | 1 |  | 281223521016 | 2025.4.21更改24°锥
| 17 | 281223529604 | Hydraulic hose assembly 8-L470-1SC-24° | 液压管总(直)8-L470-1SC-24° | 1 |  | 281223521015 | 2025.4.21更改24°锥
| 18 | 251223520007 | Joint 6-G1/4－M14x1.5-24° | 接头(直)6-G1/4－M14x1.5-24° | 2 |  | 255023520007 | 2025.4.21更改24°锥
| 19 | 910800100021 | O ring 11.2x2.65 | O形圈-内11.2x2.65 | 2
| 20 | 911000600006 | Hose clamp QC/T390-(40-45) | 喉箍QC/T390-(40-45) | 2
| 21 | 281223521008 | Rubber hose | 胶管(吸油) | 1
| 22 | 255023510005 | Joint 25-G1-Φ32 | 接头(转向弯)25-G1-Φ32 | 1
| 23 | 281223511006 | Gear pump | 齿轮泵(左旋16) | 1 | 3D16-18N专用
|  | 281323511006 | Gear pump | 齿轮泵(左旋18) | 1 | 3D20N专用
| 24 | 910800100004 | O ring 18x2.65 | O形圈-内18x2.65 | 1
| 25 | 256523520037 | Joint 12-G1/2-M22x1.5-24° | 接头(直)12-G1/2-M22x1.5-24° | 1 |  | 263023520028 | 2025.4.21更改24°锥
| 26 | 281223529605 | Hydraulic hose assembly (135°)15-L450-2SC-24° | 液压管总成(135°)15-L450-2SC-24° | 1 |  | 281223521004 | 2025.4.21更改24°锥
| 27 | 910400100007 | Washer GB97.1-10-200HV | 平垫圈GB97.1-10-200HV | 2
| 28 | 910400500007 | spring washer GB93-10 | 弹簧垫圈GB93-10 | 2
| 29 | 910100300037 | Bolt GB5783-M10x30-8.8 | 螺栓GB5783-M10x30-8.8 | 2
| 30 | 281223529617 | Hydraulic hose assembly (135°)15-L600-2SC-24° | 液压管总成(90°)15-L600-2SC-24° | 1 |  | 281223521003 | 2025.4.21更改24°锥
| 31 | 950700300014 | Speed limit valve XSF-F16L-30 | 限速阀XSF-F16L-30 | 1 | 3D16N专用 | 275044010057 | 2025.4.21更改24°锥
37
281298501022液压系统/Hydraulic system
| 序号/NO | 编码/SN | Name | 名称 | 数量/QTY | 备注/Remarks
| 31 | 950700300008 | Speed limit valve XSF-F16L-40 | 限速阀XSF-F16L-40 | 1 | 3D20N专用 | 281223511003 | 2025.4.21更改24°锥
| 32 | 281223511011 | Speed limit valve joint assembly | 限速阀接头总成 | 1 |  | 281223511003 | 2025.4.21更改24°锥
| 33 | 910100300023 | Bolt GB5783-M8x25-8.8 | 螺栓GB5783-M8x25-8.8 | 1
| 34 | 911000600004 | Hose clamp QC/T390-(34-38) | 喉箍QC/T390-(34-38) | 2
| 35 | 900200401003 | Oil return hose Φ25xΦ35 | 回油胶管Φ25xΦ35 | 1 | L=500
| 36 | 255023510002 | Joint 16-M22x1.5-Φ25 | 接头(转向弯)16-M22x1.5-Φ25 | 1
| 37 | 281223529608 | Hydraulic hose assembly 8-L440-1SC-24° | 液压管总(直)8-L440-1SC-24° | 1 |  | 281223521014 | 2025.4.21更改24°锥
| 38 | 281223529609 | Hydraulic hose assembly 8-L320-1SC-24° | 液压管总(直)8-L320-1SC-24° | 1 |  | 281223521013 | 2025.4.21更改24°锥
| 39 | 281223511008 | Multi way valve Oil enter hose | 多路阀进油钢管焊合-24° | 1 |  | 281223511002 | 2025.4.21更改24°锥
| 40 | 255023520040 | Joint 12-2xM22x1.5-24° | 接头(直)12-2xM22x1.5-24° | 1 |  | 255023520030 | 2025.4.21更改24°锥
| 41 | 910800100015 | O ring 19x2.65 | O形圈-内19x2.65 | 1
| 42 | 251223520033 | Joint 8-M20x1.5-M16x1.5-24° | 接头(直)8-M20x1.5-M16x1.5-24° | 2 |  | 255023520033 | 2025.4.21更改24°锥
| 43 | 910800100003 | O ring 17x2.65 | O形圈-内17x2.65 | 2
| 44 | 251223520122 | Joint 12-M20x1.5-M22x1.5-24° | 接头(直)12-M20x1.5-M22x1.5-24° | 1 |  | 255044020122 | 2025.4.21更改24°锥
| 45 | 251223520010 | Joint 6-M12x1.5M14x1.5-24° | 接头(直)6-M12x1.5M14x1.5-24° | 1 |  | 281223521007 | 2025.4.21更改24°锥
| 46 | 910800100001 | O ring 9.5x1.8 | O形圈-内9.5x1.8 | 1
38
281298501023工作油箱装置及安装/Working cylinder mechanism and installation
| 序号/NO | 编码/SN | Name | 名称 | 数量/QTY | 备注/Remarks
| 1 | 910100100018 | Bolt GB5782-M8x25-8.8 | 螺栓GB5782-M8x25-8.8 | 10
| 2 | 910400500006 | Spring washer GB93-8 | 弹簧垫圈GB93-8 | 10
| 3 | 910400100006 | washer GB97.1-8-200HV | 平垫圈GB97.1-8-200HV | 10
| 4 | 281219021012 | Fixing plate | 固定支架(油箱下) | 1
| 5 | 281219011002 | Cover plate welding | 盖板焊合(油箱) | 1
| 6 | 255019020013 | Sealing gasket 204x134x1.5-R | 密封垫204x134x1.5-R | 1
| 7 | 281219021011 | Refuel Piston | 加油塞 | 1
| 8 | 253519010005 | Respirator HS0403 | 呼吸器HS0403 | 1
| 9 | 900200301004 | Oil return hose Φ13x1.5/PE | 软管13x1.5/PE | 1 | L=1500
| 10 | 911000600002 | Hoop QC/T390-(13-16) | 喉箍QC/T390-(13-16) | 2
| 11 | 255019010004 | Screen filter | 网式过滤器 | 1
| 12 | 281219011001 | Working cylinder welding | 油箱焊合 | 1
| 13 | 910800900001 | washer JB982-20 | 组合垫圈JB982-20 | 1
| 14 | 255019020015 | Drain plug M20x1.5 | 放油塞M20x1.5 | 1
39
281298501024门架起升管路（标准门架）/Mast lifting pipeline（standard mast）
| 序号/NO | 编码/SN | Name | 名称 | 数量/QTY | 备注/Remarks |  | 281298501024门架起升管路（标准门架）/Mast lifting pipeline（standard mast）
| 1 | 255044020043 | Hoop13 | 卡箍13 | 5 |  | 2026.03.10门架统型，总体结构借用B20NT |  | 序号/NO | 编码/SN | Name | 名称 | 数量/QTY | 备注/Remarks
| 2 | 255044020042 | Press plate | 压板 | 4 |  | 2026.03.10门架统型，总体结构借用B20NT |  | 1 | 921600400003 | Hoop P-N156-00646 | 扎带(带扣)P-N156-00646 | 5
| 3 | 921600400001 | Strip 4x250 | 扎带4x250 | 4 |  | 2026.03.10门架统型，总体结构借用B20NT |  | 2 | 921600400001 | Strip 4x250 | 扎带4x250 | 8
| 4 | 900200301004 | Hose 13x1.5/PE L=700 | 软管13x1.5/PE L=700 | 1 | H=2500 | 2026.03.10门架统型，总体结构借用B20NT |  | 3 | 255044020042 | Press plate | 压板 | 8
| 4 | 900200301004 | Hose 13x1.5/PE L=830 | 软管13x1.5/PE L=830 | 1 | H=2700 | 2026.03.10门架统型，总体结构借用B20NT |  | 4 | 900200301004 | Hose 13x1.5/PE | 软管13x1.5/PE | 1 | 整卷提供
| 4 | 900200301004 | Hose 13x1.5/PE L=880 | 软管13x1.5/PE L=880 | 1 | H=3000 | 2026.03.10门架统型，总体结构借用B20NT |  | 5 | 255044020118 | Joint | 接头(三通) | 1
| 4 | 900200301004 | Hose 13x1.5/PE L=920 | 软管13x1.5/PE L=920 | 1 | H=3300 | 2026.03.10门架统型，总体结构借用B20NT |  | 6 | 281244029602 | Hydraulic hose assembly 12-L310-2SC-24° | 液压管总成(直)12-L310-2SC-24° | 1
| 4 | 900200301004 | Hose 13x1.5/PE L=1080 | 软管13x1.5/PE L=1080 | 1 | H=3500 | 2026.03.10门架统型，总体结构借用B20NT |  | 7 | 251244019001 | Joint | 接头(三通)-24° | 1
| 4 | 900200301004 | Hose 13x1.5/PE L=1180 | 软管13x1.5/PE L=1180 | 1 | H=3700 | 2026.03.10门架统型，总体结构借用B20NT |  | 8 | 257523521022 | Joint 12-2xM22x1.5-24° | 接头(锁定弯)12-2xM22x1.5-24° | 1
| 4 | 900200301004 | Hose 13x1.5/PE L=1430 | 软管13x1.5/PE L=1430 | 1 | H=4000 | 2026.03.10门架统型，总体结构借用B20NT |  | 9 | 281244029601 | Hydraulic hose assembly (90°)15-L600-2SC-24° | 液压管总成(90°)15-L600-2SC-24° | 1
| 4 | 900200301004 | Hose 13x1.5/PE L=1580 | 软管13x1.5/PE L=1580 | 1 | H=4300 | 2026.03.10门架统型，总体结构借用B20NT |  | 10 | 281844020001 | shut-off valve | 防爆阀 | 1
| 4 | 900200301004 | Hose 13x1.5/PE L=1680 | 软管13x1.5/PE L=1680 | 1 | H=4500 | 2026.03.10门架统型，总体结构借用B20NT
| 4 | 900200301004 | Hose 13x1.5/PE L=1710 | 软管13x1.5/PE L=1710 | 1 | H=5000 | 2026.03.10门架统型，总体结构借用B20NT
| 5 | 255044020118 | Joint | 接头(三通) | 1 |  | 2026.03.10门架统型，总体结构借用B20NT
| 6 | 281244029602 | Hydraulic Hose Assembly (Straight) 12-L310-2SC-24° | 液压管总成(直)12-L310-2SC-24° | 1 |  | 2026.03.10门架统型，总体结构借用B20NT
| 7 | 251244019001 | Joint-24° | 接头(三通)-24° | 1 |  | 2026.03.10门架统型，总体结构借用B20NT
| 8 | 257523521022 | Swivel Union (Locking Bend) 12-2 x M22 x 1.5 - 24° | 接头(锁定弯)12-2xM22x1.5-24° | 1 |  | 2026.03.10门架统型，总体结构借用B20NT
| 9 | 281244029601 | Hydraulic Hose Assembly (90°) 15 - L600 - 2SC - 24° (With Steel Wire Protection) | 液压管总成(90°)15-L600-2SC-24°(带钢丝防护) | 1 |  | 2026.03.10门架统型，总体结构借用B20NT
| 10 | 281844020001 | Explosion-proof Valve | 防爆阀 | 1 |  | 2026.03.10门架统型，总体结构借用B20NT
| 11 | 900200301004 | Hose 13x1.5/PE L=1350 | 软管13x1.5/PE L=1350 | 1 | H=2500 | 2026.03.10门架统型，总体结构借用B20NT
| 11 | 900200301004 | Hose 13x1.5/PE L=1480 | 软管13x1.5/PE L=1480 | 1 | H=2700 | 2026.03.10门架统型，总体结构借用B20NT
| 11 | 900200301004 | Hose 13x1.5/PE L=1530 | 软管13x1.5/PE L=1530 | 1 | H=3000 | 2026.03.10门架统型，总体结构借用B20NT
| 11 | 900200301004 | Hose 13x1.5/PE L=1570 | 软管13x1.5/PE L=1570 | 1 | H=3300 | 2026.03.10门架统型，总体结构借用B20NT
| 11 | 900200301004 | Hose 13x1.5/PE L=1730 | 软管13x1.5/PE L=1730 | 1 | H=3500 | 2026.03.10门架统型，总体结构借用B20NT
| 11 | 900200301004 | Hose 13x1.5/PE L=1830 | 软管13x1.5/PE L=1830 | 1 | H=3700 | 2026.03.10门架统型，总体结构借用B20NT
| 11 | 900200301004 | Hose 13x1.5/PE L=2080 | 软管13x1.5/PE L=2080 | 1 | H=4000 | 2026.03.10门架统型，总体结构借用B20NT
| 11 | 900200301004 | Hose 13x1.5/PE L=2230 | 软管13x1.5/PE L=2230 | 1 | H=4300 | 2026.03.10门架统型，总体结构借用B20NT
| 11 | 900200301004 | Hose 13x1.5/PE L=2330 | 软管13x1.5/PE L=2330 | 1 | H=4500 | 2026.03.10门架统型，总体结构借用B20NT
| 11 | 900200301004 | Hose 13x1.5/PE L=2550 | 软管13x1.5/PE L=2550 | 1 | H=5000 | 2026.03.10门架统型，总体结构借用B20NT
| 12 | 900200301004 | Hose 13x1.5/PE L=2000 | 软管13x1.5/PE L=2000 | 1 |  | 2026.03.10门架统型，总体结构借用B20NT
40
40
281298501025门架起升管路 (二级全自由)/Mast lifting pipeline(two stage full free lift)
| 序号/NO | 编码/SN | Name | 名称 | 数量/QTY | 备注/Remarks |  | 281298501025门架起升管路 (二级全自由)/Mast lifting pipeline(two stage full free lift)
| 1 | 282323520003 | Joint (lock bend) 12-2xm22x1.5-24° | 接头(锁定弯)12-2xM22x1.5-24° | 2 |  | 2026.03.10门架统型，总体结构借用B20NT |  | 序号/NO | 编码/SN | Name | 名称 | 数量/QTY | 备注/Remarks
| 2 | 257543520002 | Hydraulic steel pipe L=1010 | 液压钢管焊合L=1010 | 1 | H=2500 | 2026.03.10门架统型，总体结构借用B20NT |  | 1 | 257523521022 | Joint (lock bend) 12-2xm22x1.5-24° | 接头(锁定弯)12-2xM22x1.5-24° | 2
| 2 | 257543520003 | Hydraulic steel pipe L=1255 | 液压钢管焊合L=1255 | 1 | H=2700 | 2026.03.10门架统型，总体结构借用B20NT |  | 2 | 257543520002 | Hydraulic steel pipeL=1010 | 液压钢管焊合L=1010 | 1 | H=2500
| 2 | 257543520004 | Hydraulic steel pipe L=1300 | 液压钢管焊合L=1300 | 1 | H=3000 | 2026.03.10门架统型，总体结构借用B20NT |  |  | 257543520003 | Hydraulic steel pipe L=1255 | 液压钢管焊合L=1255 | 1 | H=2700
| 2 | 257543520005 | Hydraulic steel pipe L=1460 | 液压钢管焊合L=1460 | 1 | H=3300 | 2026.03.10门架统型，总体结构借用B20NT |  |  | 257543520004 | Hydraulic steel pipe L=1300 | 液压钢管焊合L=1300 | 1 | H=3000
| 2 | 257543520006 | Hydraulic steel pipe L=1610 | 液压钢管焊合L=1610 | 1 | H=3500 | 2026.03.10门架统型，总体结构借用B20NT |  |  | 257543520005 | Hydraulic steel pipe L=1460 | 液压钢管焊合L=1460 | 1 | H=3300
| 2 | 257543520006 | Hydraulic steel pipe L=1610 | 液压钢管焊合L=1610 | 1 | H=3700 | 2026.03.10门架统型，总体结构借用B20NT |  |  | 257543520006 | Hydraulic steel pipe L=1610 | 液压钢管焊合L=1610 | 1 | H=3500
| 2 | 257543520007 | Hydraulic steel pipe L=1850 | 液压钢管焊合L=1850 | 1 | H=4000 | 2026.03.10门架统型，总体结构借用B20NT |  |  | 257543520006 | Hydraulic steel pipe L=1610 | 液压钢管焊合L=1610 | 1 | H=3700
|  | 255043520015 | Hydraulic steel pipe L=2010 | 液压钢管L=2010 | 1 | H=4300 | 2026.03.10门架统型，总体结构借用B20NT |  |  | 257543520007 | Hydraulic steel pipe L=1850 | 液压钢管焊合L=1850 | 1 | H=4000
|  | 255043520016 | Hydraulic steel pipe L=2110 | 液压钢管L=2110 | 1 | H=4500 | 2026.03.10门架统型，总体结构借用B20NT |  |  | 255043520015 | Hydraulic steel pipe L=2010 | 液压钢管L=2010 | 1 | H=4300
|  | 255043520017 | Hydraulic steel pipe L=2360 | 液压钢管L=2360 | 1 | H=5000 | 2026.03.10门架统型，总体结构借用B20NT |  |  | 255043520016 | Hydraulic steel pipe L=2110 | 液压钢管L=2110 | 1 | H=4500
| 3 | 910300100005 | Nut GB6170 - M6-10 | 螺母GB6170-M6-10 | 1 |  | 2026.03.10门架统型，总体结构借用B20NT |  |  | 255043520017 | Hydraulic steel pipe L=2360 | 液压钢管L=2360 | 1 | H=5000
| 4 | 910400500005 | Spring washer gb93-6 | 弹簧垫圈GB93-6 | 1 |  | 2026.03.10门架统型，总体结构借用B20NT |  | 3 | 910300100005 | Nut GB6170 - M6-10 | 螺母GB6170-M6-10 | 1
| 5 | 910400100005 | Flat washer GB97.1-6-200 hv | 平垫圈GB97.1-6-200HV | 1 |  | 2026.03.10门架统型，总体结构借用B20NT |  | 4 | 910400500005 | Spring washer gb93-6 | 弹簧垫圈GB93-6 | 1
| 6 | 951000100003 | Tube clip YGE adhesive 15 | 管夹YGE包胶15 | 1 |  | 2026.03.10门架统型，总体结构借用B20NT |  | 5 | 910400100005 | Flat washer GB97.1-6-200 hv | 平垫圈GB97.1-6-200HV | 1
| 7 | 910200200036 | Screw GB70.1 M6x20-8.8 | 螺钉GB70.1-M6x20-8.8 | 1 |  | 2026.03.10门架统型，总体结构借用B20NT |  | 6 | 951000100003 | Tube clip YGE adhesive 15 | 管夹YGE包胶15 | 1
| 8 | 281243529601 | Hydraulic tube assembly (straight) 15-L390-2SC-24° | 液压管总成(直)15-L390-2SC-24° | 1 | H=2500 | 2026.03.10门架统型，总体结构借用B20NT |  | 7 | 910200200036 | Screw GB70.1 M6x20-8.8 | 螺钉GB70.1-M6x20-8.8 | 1
| 8 | 281243529602 | Hydraulic tube assembly (straight) 15-L245-2SC-24° | 液压管总成(直)15-L245-2SC-24° | 1 | H=2700 | 2026.03.10门架统型，总体结构借用B20NT |  | 8 | 281243529601 | Hydraulic tube assembly (straight) 15-L390-2SC-24° | 液压管总成(直)15-L390-2SC-24° | 1 | H=2500
| 8 | 281243529603 | Hydraulic tube assembly (straight) 15-L280-2SC-24° | 液压管总成(直)15-L280-2SC-24° | 1 | H=3000 | 2026.03.10门架统型，总体结构借用B20NT |  | 8 | 281243529602 | Hydraulic tube assembly (straight) 15-L245-2SC-24° | 液压管总成(直)15-L245-2SC-24° | 1 | H=2700
| 8 | 281243529603 | Hydraulic tube assembly (straight) 15-L310-2SC-24° | 液压管总成(直)15-L310-2SC-24° | 1 | H=3300 | 2026.03.10门架统型，总体结构借用B20NT |  | 8 | 281243529603 | Hydraulic tube assembly (straight) 15-L280-2SC-24° | 液压管总成(直)15-L280-2SC-24° | 1 | H=3000
| 8 | 281243529603 | Hydraulic tube assembly (straight) 15-L260-2SC-24° | 液压管总成(直)15-L260-2SC-24° | 1 | H=3500 | 2026.03.10门架统型，总体结构借用B20NT |  | 8 | 281243529604 | Hydraulic tube assembly (straight) 15-L310-2SC-24° | 液压管总成(直)15-L310-2SC-24° | 1 | H=3300
| 8 | 281243529601 | Hydraulic tube assembly (straight) 15-L360-2SC-24° | 液压管总成(直)15-L360-2SC-24° | 1 | H=3700 | 2026.03.10门架统型，总体结构借用B20NT |  | 8 | 281243529605 | Hydraulic tube assembly (straight) 15-L260-2SC-24° | 液压管总成(直)15-L260-2SC-24° | 1 | H=3500
| 8 | 281243529603 | Hydraulic tube assembly (straight) 15-L320-2SC-24° | 液压管总成(直)15-L320-2SC-24° | 1 | H=4000 | 2026.03.10门架统型，总体结构借用B20NT |  | 8 | 281243529606 | Hydraulic tube assembly (straight) 15-L360-2SC-24° | 液压管总成(直)15-L360-2SC-24° | 1 | H=3700
| 9 | 257523521022 | Joint (lock bend) 12-2xm22x1.5-24° | 接头(锁定弯)12-2xM22x1.5-24° | 1 |  | 2026.03.10门架统型，总体结构借用B20NT |  | 8 | 281243529607 | Hydraulic tube assembly (straight) 15-L320-2SC-24° | 液压管总成(直)15-L320-2SC-24° | 1 | H=4000
| 10 | 251244019001 | Joint | 接头(三通)-24° | 1 |  | 2026.03.10门架统型，总体结构借用B20NT |  | 8 | 281243529603 | Hydraulic tube assembly (straight) 15-L395-2SC-24° | 液压管总成(直)15-L395-2SC-24° | 1 | H=4300
| 11 | 281244029602 | Hydraulic tube assembly (straight) 12-L360-2SC-24° | 液压管总成(直)12-L360-2SC-24° | 1 |  | 2026.03.10门架统型，总体结构借用B20NT |  | 8 | 281243529603 | Hydraulic tube assembly (straight) 15-L395-2SC-24° | 液压管总成(直)15-L395-2SC-24° | 1 | H=4500
| 12 | 281244029601 | Hydraulic tube assembly (90°)15-L600-2SC-24° | 液压管总成(90°)15-L600-2SC-24° | 1 |  | 2026.03.10门架统型，总体结构借用B20NT |  | 8 | 281243529603 | Hydraulic tube assembly (straight) 15-L395-2SC-24° | 液压管总成(直)15-L395-2SC-24° | 1 | H=5000
| 13 | 254143529002 | Explosion-proof valve (24°) | 防爆阀(24°) | 1 |  | 2026.03.10门架统型，总体结构借用B20NT |  | 9 | 257523521022 | Joint (lock bend) 12-2xm22x1.5-24° | 接头(锁定弯)12-2xM22x1.5-24° | 1
[9 empty] | 10 | 251244019001 | Joint | 接头(三通)-24° | 1
[9 empty] | 11 | 281244029602 | Hydraulic tube assembly (straight) 12-L360-2SC-24° | 液压管总成(直)12-L310-2SC-24° | 1
[9 empty] | 12 | 281244029601 | Hydraulic tube assembly (90°)15-L600-2SC-24° | 液压管总成(90°)15-L600-2SC-24° | 1
[6 empty] | 41 |  |  | 13 | 281844020001 | Explosion-proof valve (24°) | 防爆阀(24°) | 1
41
281298501026门架起升管路 (三级全自由)/Mast lifting pipeline(three stage full free lift)
| 序号/NO | 编码/SN | Name | 名称 | 数量/QTY | 备注/Remarks |  | 281298501026门架起升管路 (三级全自由)/Mast lifting pipeline(three stage full free lift)
| 1 | 255044020043 | Hoop13 | 卡箍13 | 5 |  | 2026.03.10门架统型，总体结构借用B20NT |  | 序号/NO | 编码/SN | Name | 名称 | 数量/QTY | 备注/Remarks
| 2 | 921600400002 | Strip8x300 | 扎带8x300 | 6 |  | 2026.03.10门架统型，总体结构借用B20NT |  | 1 | 255044520081 | Bushing | 衬套 | 1
| 3 | 255044020042 | Press plate | 压板 | 6 |  | 2026.03.10门架统型，总体结构借用B20NT |  | 2 | 281244529601 | Hydraulic hose assembly 12-L2730-2CS-24° | 液压管总成(直)12-L2730-2SC-24° | 1 | H=4000
| 4 | 900200301004 | Hose 13x1.5/PE L=700 | 软管13x1.5/PE L=700 | 1 | H=4000 | 2026.03.10门架统型，总体结构借用B20NT |  | 2 | 281244529602 | Hydraulic hose assembly 12-L2960-2CS-24° | 液压管总成(直)12-L2960-2SC-24° | 1 | H=4350
| 4 | 900200301004 | Hose 13x1.5/PE L=820 | 软管13x1.5/PE L=820 | 1 | H=4350 | 2026.03.10门架统型，总体结构借用B20NT |  | 2 | 281244529603 | Hydraulic hose assembly 12-L3030-2CS-24° | 液压管总成(直)12-L3030-2SC-24° | 1 | H=4500
| 4 | 900200301004 | Hose 13x1.5/PE L=870 | 软管13x1.5/PE L=870 | 1 | H=4500 | 2026.03.10门架统型，总体结构借用B20NT |  | 2 | 281244529604 | Hydraulic hose assembly 12-L3230-2CS-24° | 液压管总成(直)12-L3230-2SC-24° | 1 | H=4800
| 4 | 900200301004 | Hose 13x1.5/PE L=970 | 软管13x1.5/PE L=970 | 1 | H=4800 | 2026.03.10门架统型，总体结构借用B20NT |  | 2 | 281244529605 | Hydraulic hose assembly 12-L3440-2CS-24° | 液压管总成(直)12-L3440-2SC-24° | 1 | H=5000
| 4 | 900200301004 | Hose 13x1.5/PE L=1070 | 软管13x1.5/PE L=1070 | 1 | H=5000 | 2026.03.10门架统型，总体结构借用B20NT |  | 2 | 281244529606 | Hydraulic hose assembly 12-L3680-2CS-24° | 液压管总成(直)12-L3680-2SC-24° | 1 | H=5500
| 4 | 900200301004 | Hose 13x1.5/PE L=1170 | 软管13x1.5/PE L=1170 | 1 | H=5500 | 2026.03.10门架统型，总体结构借用B20NT |  | 2 | 281244529607 | Hydraulic hose assembly 12-L4080-2CS-24° | 液压管总成(直)12-L4080-2SC-24° | 1 | H=6000
| 4 | 900200301004 | Hose 13x1.5/PE L=1370 | 软管13x1.5/PE L=1370 | 1 | H=6000 | 2026.03.10门架统型，总体结构借用B20NT |  | 2 | 281244529608 | Hydraulic hose assembly 12-L4480-2CS-24° | 液压管总成(直)12-L4480-2SC-24° | 1 | H=6500
| 4 | 900200301004 | Hose 13x1.5/PE L=1570 | 软管13x1.5/PE L=1570 | 1 | H=6500 | 2026.03.10门架统型，总体结构借用B20NT |  | 2 | 281244529609 | Hydraulic hose assembly 12-L3620-2CS-24° | 液压管总成(直)12-L3620-2SC-24° | 1 | H=5200
| 4 | 900200301004 | Hose 13x1.5/PE L=1120 | 软管13x1.5/PE L=1120 | 1 | H=5200 | 2026.03.10门架统型，总体结构借用B20NT |  | 3 | 255030520021 | Pulley φ110x27 | 滑轮φ110x27（单槽） | 1
| 5 | 255044020118 | Joint | 接头(三通) | 1 |  | 2026.03.10门架统型，总体结构借用B20NT |  | 4 | 910400100008 | Washer GB97.1-12-200HV | 平垫圈GB97.1-12-200HV | 1
| 6 | 900200301004 | Hose 13x1.5/PE L=2000 | 软管13x1.5/PE L=2000 | 1 |  | 2026.03.10门架统型，总体结构借用B20NT |  | 5 | 910400500008 | spring washer GB93-12 | 弹簧垫圈GB93-12 | 1
| 7 | 910200200035 | Screw GB70.1 M6x16-8.8 | 螺钉GB70.1-M6x16-8.8 | 2 |  | 2026.03.10门架统型，总体结构借用B20NT |  | 6 | 910100300054 | Bolt GB5783-M12x50-8.8 | 螺栓GB5783-M12x50-8.8 | 1
| 8 | 910400500005 | Spring washer GB93-6 | 弹簧垫圈GB93-6 | 6 |  | 2026.03.10门架统型，总体结构借用B20NT |  | 7 | 255044020043 | Clamp 13 | 卡箍13 | 5
| 9 | 910400100005 | Flat washer GB97.1-6-200 HV | 平垫圈GB97.1-6-200HV | 2 |  | 2026.03.10门架统型，总体结构借用B20NT |  | 8 | 255044520132 | Tubing clamps | 油管夹 | 4
| 10 | 282344529002 | Support | 支架 | 1 |  | 2026.03.10门架统型，总体结构借用B20NT |  | 9 | 910400500005 | Spring washer GB93-6 | 弹簧垫圈GB93-6 | 4
| 11 | 255044520132 | Tubing clamps | 油管夹 | 4 |  | 2026.03.10门架统型，总体结构借用B20NT |  | 10 | 910200200038 | Screw GB70.1-M6x25-8.8 | 螺钉GB70.1-M6x25-8.8 | 4
| 12 | 910200200038 | Screw GB70.1-M6x25-8.8 | 螺钉GB70.1-M6x25-8.8 | 4 |  | 2026.03.10门架统型，总体结构借用B20NT |  | 11 | 921600400001 | Ribbon 4x250 | 扎带4x250 | 6
| 13 | 910100300054 | Bolt GB5782-M12x50-8.8 | 螺栓GB5783-M12x50-8.8 | 1 |  | 2026.03.10门架统型，总体结构借用B20NT |  | 12 | 255044020118 | Connector (tee) | 接头(三通) | 1
| 14 | 910400500008 | Spring washer gb93-12 | 弹簧垫圈GB93-12 | 1 |  | 2026.03.10门架统型，总体结构借用B20NT |  | 13 | 281244529611 | Hydraulic hose assembly (straight)12-L690-2SC-24° | 液压管总成(直)12-L690-2SC-24° | 1
| 15 | 910400100008 | Flat washer GB97.1-12-200HV | 平垫圈GB97.1-12-200HV | 1 |  | 2026.03.10门架统型，总体结构借用B20NT |  | 14 | 251344519001 | Pipe | 中缸过渡钢管焊合(24°) | 1
| 16 | 256844520022 | Hose baffle | 胶管挡板 | 1 |  | 2026.03.10门架统型，总体结构借用B20NT |  | 15 | 251244529002 | Joint 12-M27x2-M22x1.5-24° | 接头（锁定弯）12-M27x2-M22x1.5-24° | 1
| 17 | 255044520081 | Bushings (shoulder)Φ20XΦ13x33 | 衬套Φ20XΦ13x33 | 1 |  | 2026.03.10门架统型，总体结构借用B20NT |  | 16 | 281244029602 | Hose 12-L360-2SC-24° | 液压管总成(直)12-L360-2SC-24° | 2
| 18 | 255030520021 | Pulley Φ 110x27 (single groove) | 滑轮Φ110x27(单槽) | 1 |  | 2026.03.10门架统型，总体结构借用B20NT |  | 17 | 251244019001 | Connector (tee) | 接头(三通)-24° | 1
| 19 | 281244529601 | Hydraulic tube assembly (straight) 12-L2730-2SC-24° | 液压管总成（直）12-L2730-2SC-24° | 1 | H=4000 | 2026.03.10门架统型，总体结构借用B20NT |  | 18 | 272323520031 | Joint 12-M18x1.5-M22x1.5-24° | 接头（锁定弯）12-M18x1.5-M22x1.5-24° | 1
| 19 | 281244529602 | Hydraulic tube assembly (straight) 12-L2960-2SC-24° | 液压管总成（直）12-L2960-2SC-24° | 1 | H=4350 | 2026.03.10门架统型，总体结构借用B20NT |  | 19 | 281244529612 | Hydraulic hose assembly (straight)15-L750-2SC-24° | 液压管总成(直)15-L750-2SC-24° | 1
| 19 | 281244529603 | Hydraulic tube assembly (straight) 12-L3030-2SC-24° | 液压管总成（直）12-L3030-2SC-24° | 1 | H=4500 | 2026.03.10门架统型，总体结构借用B20NT |  | 20 | 950400400005 | Joint 12-M22x1.5-M18x1.5-24° | 接头(直)12-M22x1.5-M18x1.5-24° | 1
| 19 | 281244529604 | Hydraulic tube assembly (straight) 12-L3230-2SC-24° | 液压管总成（直）12-L3230-2SC-24° | 1 | H=4800 | 2026.03.10门架统型，总体结构借用B20NT |  | 21 | 257523521022 | Joint 12-2xM22x1.5-24° | 接头(锁定弯)12-2xM22x1.5-24° | 2
| 19 | 281244529605 | Hydraulic tube assembly (straight) 12-L3440-2SC-24° | 液压管总成（直）12-L3440-2SC-24° | 1 | H=5000 | 2026.03.10门架统型，总体结构借用B20NT |  | 22 | 910400100006 | Washer GB97.1-8-200HV | 平垫圈GB97.1-8-200HV | 2
42
42
281298501026门架起升管路 (三级全自由)/Mast lifting pipeline(three stage full free lift)
| 序号/NO | 编码/SN | Name | 名称 | 数量/QTY | 备注/Remarks |  | 281298501026门架起升管路 (三级全自由)/Mast lifting pipeline(three stage full free lift)
| 19 | 281244529606 | Hydraulic tube assembly (straight) 12-L3680-2SC-24° | 液压管总成（直）12-L3680-2SC-24° | 1 | H=5500 | 2026.03.10门架统型，总体结构借用B20NT |  | 序号/NO | 编码/SN | Name | 名称 | 数量/QTY | 备注/Remarks
| 19 | 281244529607 | Hydraulic tube assembly (straight) 12-L4080-2SC-24° | 液压管总成（直）12-L4080-2SC-24° | 1 | H=6000 | 2026.03.10门架统型，总体结构借用B20NT |  | 23 | 910400500006 | Spring washer GB93-8 | 弹簧垫圈GB93-8 | 2
| 19 | 281244529608 | Hydraulic tube assembly (straight) 12-L4480-2SC-24° | 液压管总成（直）12-L4480-2SC-24° | 1 | H=6500 | 2026.03.10门架统型，总体结构借用B20NT |  | 24 | 281244519003 | Tee welded | 三通焊合 | 1
| 19 | 281244529609 | Hydraulic tube assembly (straight) 12-L3620-2SC-24° | 液压管总成（直）12-L3620-2SC-24° | 1 | H=5200 | 2026.03.10门架统型，总体结构借用B20NT |  | 25 | 91010030002 | Bolt GB5783-M8x25-8.8 | 螺栓GB5783-M8x25-8.8 | 2
| 20 | 282344529001 | Connector 10-M18x1.5-M22x1.5-24° | 接头(锁定弯)10-M18x1.5-M22x1.5-24° | 2 |  | 2026.03.10门架统型，总体结构借用B20NT |  | 26 | 950400400005 | Joint 12-M22x1.5-M18x1.5-24° | 接头(直)12-M22x1.5-M18x1.5-24° | 1
| 21 | 252144519002 | Three welded (20Q) | 三通焊合(20Q) | 1 |  | 2026.03.10门架统型，总体结构借用B20NT |  | 27 | 900200301004 | Pipe Φ10xΦ13 | PE软管Φ10xΦ13 | 1
| 22 | 251223520030 | Connector 15-M22x1.5-M22x1.5-24° | 接头(直)15-M22x1.5-M22x1.5-24° | 1 |  | 2026.03.10门架统型，总体结构借用B20NT |  | 28 | 281844020001 | shut-off valve | 防爆阀 | 1
| 23 | 201025020019 | Connector 22-M22x1.5-M18x1.5-24° | 接头(直)22-M22x1.5-M18x1.5-24° | 2 |  | 2026.03.10门架统型，总体结构借用B20NT
| 24 | 281244529611 | Hydraulic hose assembly 12-L690-2SC-24° | 液压管总成(直)12-L690-2SC-24° | 1 |  | 2026.03.10门架统型，总体结构借用B20NT
| 25 | 281244529612 | Hydraulic hose assembly 15-L750-2SC-24° | 液压管总成(直)15-L750-2SC-24°(带钢丝防护) | 1 |  | 2026.03.10门架统型，总体结构借用B20NT
| 26 | 910100300020 | BoltGB5783-M8x16-8.8 | 螺栓GB5783-M8x16-8.8 | 3 |  | 2026.03.10门架统型，总体结构借用B20NT
| 27 | 910400500006 | Spring washerGB93-8 | 弹簧垫圈GB93-8 | 3 |  | 2026.03.10门架统型，总体结构借用B20NT
| 28 | 910400100006 | The flat washer GB97.1-8-200HV | 平垫圈GB97.1-8-200HV | 3 |  | 2026.03.10门架统型，总体结构借用B20NT
| 29 | 282344519001 | The transition pipe(24°） | 中缸过渡钢管焊合(24°） | 1 |  | 2026.03.10门架统型，总体结构借用B20NT
| 30 | 251244529002 | joint12-M27x2-M22x1.5-24° | 接头(锁定弯)12-M27x2-M22x1.5-24° | 1 |  | 2026.03.10门架统型，总体结构借用B20NT
| 31 | 281298520001 | Explosion-proof valve | 防爆阀 | 1 |  | 2026.03.10门架统型，总体结构借用B20NT
| 32 | 281244029602 | Hydraulic hose assembly 12-L310-2SC-24° | 液压管总成(直)12-L310-2SC-24° | 1 |  | 2026.03.10门架统型，总体结构借用B20NT
| 33 | 251244019001 | Connector (three-way) -24 ° | 接头(三通)-24° | 1 |  | 2026.03.10门架统型，总体结构借用B20NT
| 34 | 921600400003 | Strip P-N156-00646 | 扎带(带扣)P-N156-00646 | 3 |  | 2026.03.10门架统型，总体结构借用B20NT
| 35 | 900200301004 | Hose 13x1.5/PE L=1350 | 软管13x1.5/PE L=1350 | 1 | H=4000 | 2026.03.10门架统型，总体结构借用B20NT
| 35 | 900200301004 | Hose 13x1.5/PE L=1470 | 软管13x1.5/PE L=1470 | 1 | H=4350 | 2026.03.10门架统型，总体结构借用B20NT
| 35 | 900200301004 | Hose 13x1.5/PE L=1520 | 软管13x1.5/PE L=1520 | 1 | H=4500 | 2026.03.10门架统型，总体结构借用B20NT
| 35 | 900200301004 | Hose 13x1.5/PE L=2000 | 软管13x1.5/PE L=2000 | 1 | H=4800 | 2026.03.10门架统型，总体结构借用B20NT
| 35 | 900200301004 | Hose 13x1.5/PE L=1720 | 软管13x1.5/PE L=1720 | 1 | H=5000 | 2026.03.10门架统型，总体结构借用B20NT
| 35 | 900200301004 | Hose 13x1.5/PE L=1820 | 软管13x1.5/PE L=1820 | 1 | H=5500 | 2026.03.10门架统型，总体结构借用B20NT
| 35 | 900200301004 | Hose 13x1.5/PE L=2070 | 软管13x1.5/PE L=2070 | 1 | H=6000 | 2026.03.10门架统型，总体结构借用B20NT
| 35 | 900200301004 | Hose 13x1.5/PE L=2320 | 软管13x1.5/PE L=2320 | 1 | H=6500 | 2026.03.10门架统型，总体结构借用B20NT
| 35 | 900200301004 | Hose 13x1.5/PE L=1760 | 软管13x1.5/PE L=1760 | 1 | H=5200 | 2026.03.10门架统型，总体结构借用B20NT
42
43
281298501027侧移器及管路安装（标准门架）/Side shifter and pipeline installation (standard mast)
| 序号/NO | 编码/SN | Name | 名称 | 数量/QTY | 备注/Remarks |  | 281298501027侧移器及管路安装（标准门架）/Side shifter and pipeline installation (standard mast)
| 1 | 910100100056 | Bolt GB5782-M12x90-8.8 | 螺栓GB5782-M12x90-8.8 | 1 |  | 2026.03.10门架统型，总体结构借用B20NT |  | 序号/NO | 编码/SN | Name | 名称 | 数量/QTY | 备注/Remarks
| 2 | 910400500008 | Spring washer GB93-12 | 弹簧垫圈GB93-12 | 1 |  | 2026.03.10门架统型，总体结构借用B20NT |  | 1 | 910100100056 | Bolt GB5782-M12x90-8.8 | 螺栓GB5782-M12x90-8.8 | 1
| 3 | 910400100008 | WasherGB97.1-12-200HV | 平垫圈GB97.1-12-200HV | 1 |  | 2026.03.10门架统型，总体结构借用B20NT |  | 2 | 910400500008 | Spring washer GB93-12 | 弹簧垫圈GB93-12 | 1
| 4 | 255030520022 | Sleeve Φ22xΦ13x56 | 衬套Φ22xΦ13x56 | 1 |  | 2026.03.10门架统型，总体结构借用B20NT |  | 3 | 910400100008 | WasherGB97.1-12-200HV | 平垫圈GB97.1-12-200HV | 1
| 5 | 255030520021 | Pulley Φ110x27 | 滑轮Φ110x27(单槽) | 2 |  | 2026.03.10门架统型，总体结构借用B20NT |  | 4 | 255030520022 | Sleeve Φ22xΦ13x56 | 衬套Φ22xΦ13x56 | 1
| 6 | 910200200059 | ScrewGB70.1-M8x30-8.8 | 螺钉GB70.1-M8x30-8.8 | 3 |  | 2026.03.10门架统型，总体结构借用B20NT |  | 5 | 255030520021 | Pulley Φ110x27 | 滑轮Φ110x27(单槽) | 2
| 7 | 910400500006 | Spring washer GB93-8 | 弹簧垫圈GB93-8 | 3 |  | 2026.03.10门架统型，总体结构借用B20NT |  | 6 | 910200200059 | ScrewGB70.1-M8x30-8.8 | 螺钉GB70.1-M8x30-8.8 | 3
| 8 | 255028520034 | hose immobilization lump | 胶管固定块 | 1 |  | 2026.03.10门架统型，总体结构借用B20NT |  | 7 | 910400500006 | Spring washer GB93-8 | 弹簧垫圈GB93-8 | 3
| 9 | 255028520035 | Pipe clamp munting plate | 管夹安装板 | 1 |  | 2026.03.10门架统型，总体结构借用B20NT |  | 8 | 255028520034 | hose immobilization lump | 胶管固定块 | 1
| 10 | 281227529611 | Hydraulic hose assembly 10-L2900-1SC-24° | 液压管总成(直)10-L2900-1SC-24° | 2 | H=2000 | 2026.03.10门架统型，总体结构借用B20NT |  | 9 | 255028520035 | Pipe clamp munting plate | 管夹安装板 | 1
| 10 | 281227529601 | Hydraulic hose assembly 10-L3370-1SC-24° | 液压管总成(直)10-L3370-1SC-24° | 2 | H=2500 | 2026.03.10门架统型，总体结构借用B20NT |  | 10 | 281227529611 | Hydraulic hose assembly 10-L2900-1SC-24° | 液压管总成(直)10-L2900-1SC-24° | 2 | H=2000
| 10 | 281227529602 | Hydraulic hose assembly 10-L3500-1SC-24° | 液压管总成(直)10-L3500-1SC-24° | 2 | H=2700 | 2026.03.10门架统型，总体结构借用B20NT |  |  | 281227529601 | Hydraulic hose assembly 10-L3370-1SC-24° | 液压管总成(直)10-L3370-1SC-24° | 2 | H=2500
| 10 | 281227529603 | Hydraulic hose assembly 10-L3800-1SC-24° | 液压管总成(直)10-L3800-1SC-24° | 2 | H=3000 | 2026.03.10门架统型，总体结构借用B20NT |  |  | 281227529602 | Hydraulic hose assembly 10-L3500-1SC-24° | 液压管总成(直)10-L3500-1SC-24° | 2 | H=2700
| 10 | 281227529604 | Hydraulic hose assembly 10-L4150-1SC-24° | 液压管总成(直)10-L4150-1SC-24° | 2 | H=3300 | 2026.03.10门架统型，总体结构借用B20NT |  |  | 281227529603 | Hydraulic hose assembly 10-L3800-1SC-24° | 液压管总成(直)10-L3800-1SC-24° | 2 | H=3000
| 10 | 281227529605 | Hydraulic hose assembly 10-L4300-1SC-24° | 液压管总成(直)10-L4300-1SC-24° | 2 | H=3500 | 2026.03.10门架统型，总体结构借用B20NT |  |  | 281227529604 | Hydraulic hose assembly 10-L4150-1SC-24° | 液压管总成(直)10-L4150-1SC-24° | 2 | H=3300
| 10 | 281227529606 | Hydraulic hose assembly 10-L4500-1SC-24° | 液压管总成(直)10-L4500-1SC-24° | 2 | H=3700 | 2026.03.10门架统型，总体结构借用B20NT |  |  | 281227529605 | Hydraulic hose assembly 10-L4300-1SC-24° | 液压管总成(直)10-L4300-1SC-24° | 2 | H=3500
| 10 | 281227529607 | Hydraulic hose assembly 10-L4900-1SC-24° | 液压管总成(直)10-L4900-1SC-24° | 2 | H=4000 | 2026.03.10门架统型，总体结构借用B20NT |  |  | 281227529606 | Hydraulic hose assembly 10-L4500-1SC-24° | 液压管总成(直)10-L4500-1SC-24° | 2 | H=3700
| 10 | 281227529608 | Hydraulic hose assembly 10-L5200-1SC-24° | 液压管总成(直)10-L5200-1SC-24° | 2 | H=4300 | 2026.03.10门架统型，总体结构借用B20NT |  |  | 281227529607 | Hydraulic hose assembly 10-L4900-1SC-24° | 液压管总成(直)10-L4900-1SC-24° | 2 | H=4000
| 10 | 281227529609 | Hydraulic hose assembly 10-L5500-1SC-24° | 液压管总成(直)10-L5500-1SC-24° | 2 | H=4500 | 2026.03.10门架统型，总体结构借用B20NT |  |  | 281227529608 | Hydraulic hose assembly 10-L5200-1SC-24° | 液压管总成(直)10-L5200-1SC-24° | 2 | H=4300
| 10 | 281227529610 | Hydraulic hose assembly 10-L5950-1SC-24° | 液压管总成(直)10-L5950-1SC-24° | 2 | H=5000 | 2026.03.10门架统型，总体结构借用B20NT |  |  | 281227529609 | Hydraulic hose assembly 10-L5500-1SC-24° | 液压管总成(直)10-L5500-1SC-24° | 2 | H=4500
| 11 | 251230520010 | Joint 8-2xM16x1.5-24° | 接头(锁定弯)8-2xM16x1.5-24° | 2 |  | 2026.03.10门架统型，总体结构借用B20NT |  |  | 281227529610 | Hydraulic hose assembly 10-L5950-1SC-24° | 液压管总成(直)10-L5950-1SC-24° | 2 | H=5000
| 12 | 254127520001 | Install plate | 安装板 | 1 |  | 2026.03.10门架统型，总体结构借用B20NT |  | 11 | 251230520010 | Joint 8-2xM16x1.5-24° | 接头(锁定弯)8-2xM16x1.5-24° | 2
| 13 | 910400100006 | washer GB97.1-8-200HV | 平垫圈GB97.1-8-200HV | 2 |  | 2026.03.10门架统型，总体结构借用B20NT |  | 12 | 254127520001 | Install plate | 安装板 | 1
| 14 | 910800100001 | Oring 9.5x1.8 | O形圈-内9.5x1.8 | 2 |  | 2026.03.10门架统型，总体结构借用B20NT |  | 13 | 910400100006 | washer GB97.1-8-200HV | 平垫圈GB97.1-8-200HV | 2
| 15 | 257542529601 | Hydraulic hose assembly (90°)10-L500-1SC-24°-0° | 液压管总成(90°)10-L500-1SC-24°-0° | 2 |  | 2026.03.10门架统型，总体结构借用B20NT |  | 14 | 910800100001 | Oring 9.5x1.8 | O形圈-内9.5x1.8 | 2
| 16 | 255042510004 | Side shiifter assembly(LH) | 侧移器总成(LH) | 1 | 选装/optional | 2026.03.10门架统型，总体结构借用B20NT |  | 15 | 257542529601 | Hydraulic hose assembly (90°)10-L500-1SC-24°-0° | 液压管总成(90°)10-L500-1SC-24°-0° | 2
| 16 | 255042510001 | Side shiifter assembly(LD) | 侧移器总成(LD) | 1 | 选装/optional | 2026.03.10门架统型，总体结构借用B20NT |  | 16 | 255042510004 | Side shiifter assembly(LH) | 侧移器总成(LH) | 1 | 选装/optional
| 16 | 255042510002 | Side shiifter assembly(CASCADE) | 侧移器总成(卡斯卡特) | 1 | 选装/optional | 2026.03.10门架统型，总体结构借用B20NT |  | 16 | 255042510001 | Side shiifter assembly(LD) | 侧移器总成(LD) | 1 | 选装/optional
[9 empty] | 16 | 255042510002 | Side shiifter assembly(CASCADE) | 侧移器总成(卡斯卡特) | 1 | 选装/optional
44
44
281298501028双附加管路 FOURTH ADDITIONAL PIPELINE (standard mast)
| 序号/NO | 编码/SN | Name | 名称 | 数量/QTY | 备注/Remark |  | 281298501028双附加管路 FOURTH ADDITIONAL PIPELINE (standard mast)
| 1 | 255030520022 | Bush Φ22xΦ13x56 | 衬套Φ22xΦ13x56 | 2 |  | 2026.03.10门架统型，总体结构借用B20NT |  | 序号/NO | 编码/SN | Name | 名称 | 数量/QTY | 备注/Remark
| 2 | 910400200005 | big washer GB96.1-12-200HV | 大垫圈GB96.1-12-200HV | 2 |  | 2026.03.10门架统型，总体结构借用B20NT |  | 1 | 255030520022 | Bush Φ22xΦ13x56 | 衬套Φ22xΦ13x56 | 2
| 3 | 910400500008 | Spring washer GB93-12 | 弹簧垫圈GB93-12 | 2 |  | 2026.03.10门架统型，总体结构借用B20NT |  | 2 | 910400200005 | big washer GB96.1-12-200HV | 大垫圈GB96.1-12-200HV | 2
| 4 | 910100100056 | Bolt GB5782-M12x90-8.8 | 螺栓GB5782-M12x90-8.8 | 2 |  | 2026.03.10门架统型，总体结构借用B20NT |  | 3 | 910400500008 | Spring washer GB93-12 | 弹簧垫圈GB93-12 | 2
| 5 | 251127520001 | Pulley Φ110x42(double groove) | 滑轮Φ110x42(双槽) | 2 |  | 2026.03.10门架统型，总体结构借用B20NT |  | 4 | 910100100056 | Bolt GB5782-M12x90-8.8 | 螺栓GB5782-M12x90-8.8 | 2
| 6 | 910100300025 | Bolt GB5783-M8x35-8.8 | 螺栓GB5783-M8x35-8.8 | 4 |  | 2026.03.10门架统型，总体结构借用B20NT |  | 5 | 251127520001 | Pulley Φ110x42(double groove) | 滑轮Φ110x42(双槽) | 2
| 7 | 910400500006 | Spring washer GB93-8 | 弹簧垫圈GB93-8 | 12 |  | 2026.03.10门架统型，总体结构借用B20NT |  | 6 | 910100300025 | Bolt GB5783-M8x35-8.8 | 螺栓GB5783-M8x35-8.8 | 4
| 8 | 910400100006 | Flat washer GB97.1-8-200HV | 平垫圈GB97.1-8-200HV | 12 |  | 2026.03.10门架统型，总体结构借用B20NT |  | 7 | 910400500006 | Spring washer GB93-8 | 弹簧垫圈GB93-8 | 12
| 9 | 255028520034 | Pipe press fixedly piank | 胶管固定块 | 8 |  | 2026.03.10门架统型，总体结构借用B20NT |  | 8 | 910400100006 | Flat washer GB97.1-8-200HV | 平垫圈GB97.1-8-200HV | 12
| 10 | 255028520035 | mounting plate | 安装板(管夹) | 4 |  | 2026.03.10门架统型，总体结构借用B20NT |  | 9 | 255028520034 | Pipe press fixedly piank | 胶管固定块 | 8
| 11 | 281228029611 | Hydraulic hose assembly 10-L3110-1SC-24° | 液压管总成(直)10-L3110-1SC-24° | 2 | H=2000 | 2026.03.10门架统型，总体结构借用B20NT |  | 10 | 255028520035 | mounting plate | 安装板(管夹) | 4
| 11 | 281228029601 | Hydraulic hose assembly 10-L3600-1SC-24° | 液压管总成(直)10-L3600-1SC-24° | 2 | H=2500 | 2026.03.10门架统型，总体结构借用B20NT |  | 11 | 281228029611 | Hydraulic hose assembly 10-L3100-1SC-24° | 液压管总成(直)10-L3100-1SC-24° | 2 | H=2000
| 11 | 281228029602 | Hydraulic hose assembly 10-L3700-1SC-24° | 液压管总成(直)10-L3700-1SC-24° | 2 | H=2700 | 2026.03.10门架统型，总体结构借用B20NT |  | 11 | 281228029601 | Hydraulic hose assembly 10-L3600-1SC-24° | 液压管总成(直)10-L3600-1SC-24° | 2 | H=2500
| 11 | 281228029603 | Hydraulic hose assembly 10-L4000-1SC-24° | 液压管总成(直)10-L4000-1SC-24° | 2 | H=3000 | 2026.03.10门架统型，总体结构借用B20NT |  | 11 | 281228029602 | Hydraulic hose assembly 10-L3700-1SC-24° | 液压管总成(直)10-L3700-1SC-24° | 2 | H=2700
| 11 | 281228029604 | Hydraulic hose assembly 10-L4450-1SC-24° | 液压管总成(直)10-L4450-1SC-24° | 2 | H=3300 | 2026.03.10门架统型，总体结构借用B20NT |  | 11 | 281228029603 | Hydraulic hose assembly 10-L4000-1SC-24° | 液压管总成(直)10-L4000-1SC-24° | 2 | H=3000
| 11 | 281228029605 | Hydraulic hose assembly 10-L4500-1SC-24° | 液压管总成(直)10-L4500-1SC-24° | 2 | H=3500 | 2026.03.10门架统型，总体结构借用B20NT |  | 11 | 281228029604 | Hydraulic hose assembly 10-L4400-1SC-24° | 液压管总成(直)10-L4400-1SC-24° | 2 | H=3300
| 11 | 281228029606 | Hydraulic hose assembly 10-L4700-1SC-24° | 液压管总成(直)10-L4700-1SC-24° | 2 | H=3700 | 2026.03.10门架统型，总体结构借用B20NT |  | 11 | 281228029605 | Hydraulic hose assembly 10-L4500-1SC-24° | 液压管总成(直)10-L4500-1SC-24° | 2 | H=3500
| 11 | 281228029607 | Hydraulic hose assembly 10-L5100-1SC-24° | 液压管总成(直)10-L5100-1SC-24° | 2 | H=4000 | 2026.03.10门架统型，总体结构借用B20NT |  | 11 | 281228029606 | Hydraulic hose assembly 10-L4700-1SC-24° | 液压管总成(直)10-L4700-1SC-24° | 2 | H=3700
| 11 | 281228029608 | Hydraulic hose assembly 10-L5400-1SC-24° | 液压管总成(直)10-L5400-1SC-24° | 2 | H=4300 | 2026.03.10门架统型，总体结构借用B20NT |  | 11 | 281228029607 | Hydraulic hose assembly 10-L5100-1SC-24° | 液压管总成(直)10-L5100-1SC-24° | 2 | H=4000
| 11 | 281228029609 | Hydraulic hose assembly 10-L5700-1SC-24° | 液压管总成(直)10-L5700-1SC-24° | 2 | H=4500 | 2026.03.10门架统型，总体结构借用B20NT |  | 11 | 281228029608 | Hydraulic hose assembly 10-L5400-1SC-24° | 液压管总成(直)10-L5400-1SC-24° | 2 | H=4300
| 11 | 281228029610 | Hydraulic hose assembly 10-L6150-1SC-24° | 液压管总成(直)10-L6150-1SC-24° | 2 | H=5000 | 2026.03.10门架统型，总体结构借用B20NT |  | 11 | 281228029609 | Hydraulic hose assembly 10-L5700-1SC-24° | 液压管总成(直)10-L5700-1SC-24° | 2 | H=4500
| 12 | 251230520010 | Joint 8-2xM16x1.5-24° | 接头(锁定弯)8-2xM16x1.5-24° | 4 |  | 2026.03.10门架统型，总体结构借用B20NT |  | 11 | 281228029610 | Hydraulic hose assembly 10-L6150-1SC-24° | 液压管总成(直)10-L6150-1SC-24° | 2 | H=5000
| 13 | 254127520001 | mounting plate | 安装板 | 2 |  | 2026.03.10门架统型，总体结构借用B20NT |  | 12 | 251230520010 | Joint 8-2xM16x1.5-24° | 接头(锁定弯)8-2xM16x1.5-24° | 4
| 14 | 910200200055 | Screw GB70.1-M8x16-8.8 | 螺钉GB70.1-M8x16-8.8 | 8 |  | 2026.03.10门架统型，总体结构借用B20NT |  | 13 | 254127520001 | mounting plate | 安装板 | 2
| 15 | 281227529611 | Hydraulic hose assembly 10-L2900-1SC-24° | 液压管总成(直)10-L2900-1SC-24° | 2 | H=2000 | 2026.03.10门架统型，总体结构借用B20NT |  | 14 | 910200200055 | Screw GB70.1-M8x16-8.8 | 螺钉GB70.1-M8x16-8.8 | 8
| 15 | 281227529601 | Hydraulic hose assembly 10-L3370-1SC-24° | 液压管总成(直)10-L3370-1SC-24° | 2 | H=2500 | 2026.03.10门架统型，总体结构借用B20NT |  | 15 | 281227529611 | Hydraulic hose assembly 10-L2900-1SC-24° | 液压管总成(直)10-L2900-1SC-24° | 2 | H=2000
| 15 | 281227529602 | Hydraulic hose assembly 10-L3500-1SC-24° | 液压管总成(直)10-L3500-1SC-24° | 2 | H=2700 | 2026.03.10门架统型，总体结构借用B20NT |  | 15 | 281227529601 | Hydraulic hose assembly 10-L3370-1SC-24° | 液压管总成(直)10-L3370-1SC-24° | 2 | H=2500
| 15 | 281227529603 | Hydraulic hose assembly 10-L3800-1SC-24° | 液压管总成(直)10-L3800-1SC-24° | 2 | H=3000 | 2026.03.10门架统型，总体结构借用B20NT |  | 15 | 281227529602 | Hydraulic hose assembly 10-L3500-1SC-24° | 液压管总成(直)10-L3500-1SC-24° | 2 | H=2700
| 15 | 281227529604 | Hydraulic hose assembly 10-L4200-1SC-24° | 液压管总成(直)10-L4200-1SC-24° | 2 | H=3300 | 2026.03.10门架统型，总体结构借用B20NT |  | 15 | 281227529603 | Hydraulic hose assembly 10-L3800-1SC-24° | 液压管总成(直)10-L3800-1SC-24° | 2 | H=3000
| 15 | 281227529605 | Hydraulic hose assembly 10-L4300-1SC-24° | 液压管总成(直)10-L4300-1SC-24° | 2 | H=3500 | 2026.03.10门架统型，总体结构借用B20NT |  | 15 | 281227529604 | Hydraulic hose assembly 10-L4150-1SC-24° | 液压管总成(直)10-L4150-1SC-24° | 2 | H=3300
| 15 | 281227529606 | Hydraulic hose assembly 10-L4500-1SC-24° | 液压管总成(直)10-L4500-1SC-24° | 2 | H=3700 | 2026.03.10门架统型，总体结构借用B20NT |  | 15 | 281227529605 | Hydraulic hose assembly 10-L4300-1SC-24° | 液压管总成(直)10-L4300-1SC-24° | 2 | H=3500
[6 empty] | 45 |  |  | 15 | 281227529606 | Hydraulic hose assembly 10-L4500-1SC-24° | 液压管总成(直)10-L4500-1SC-24° | 2 | H=3700
45
281298501028双附加管路 FOURTH ADDITIONAL PIPELINE (standard mast)
| 序号/NO | 编码/SN | Name | 名称 | 数量/QTY | 备注/Remark |  | 281298501028双附加管路 FOURTH ADDITIONAL PIPELINE (standard mast)
| 15 | 281227529607 | Hydraulic hose assembly 10-L4900-1SC-24° | 液压管总成(直)10-L4900-1SC-24° | 2 | H=4000 | 2026.03.10门架统型，总体结构借用B20NT |  | 序号/NO | 编码/SN | Name | 名称 | 数量/QTY | 备注/Remark
| 15 | 281227529608 | Hydraulic hose assembly 10-L5200-1SC-24° | 液压管总成(直)10-L5200-1SC-24° | 2 | H=4300 | 2026.03.10门架统型，总体结构借用B20NT |  | 15 | 281227529607 | Hydraulic hose assembly 10-L4900-1SC-24° | 液压管总成(直)10-L4900-1SC-24° | 2 | H=4000
| 15 | 281227529609 | Hydraulic hose assembly 10-L5500-1SC-24° | 液压管总成(直)10-L5500-1SC-24° | 2 | H=4500 | 2026.03.10门架统型，总体结构借用B20NT |  | 15 | 281227529608 | Hydraulic hose assembly 10-L5200-1SC-24° | 液压管总成(直)10-L5200-1SC-24° | 2 | H=4300
| 15 | 281227529610 | Hydraulic hose assembly 10-L5950-1SC-24° | 液压管总成(直)10-L5950-1SC-24° | 2 | H=5000 | 2026.03.10门架统型，总体结构借用B20NT |  | 15 | 281227529609 | Hydraulic hose assembly 10-L5500-1SC-24° | 液压管总成(直)10-L5500-1SC-24° | 2 | H=4500
[9 empty] | 15 | 281227529610 | Hydraulic hose assembly 10-L5950-1SC-24° | 液压管总成(直)10-L5950-1SC-24° | 2 | H=5000
46
46
281298501029侧移器及管路安装（二级全自由）/Side shifter and pipeline installation(two stage full free)
| 序号/NO | 编码/SN | Name | 名称 | 数量/QTY | 备注/Remarks |  | 281298501029侧移器及管路安装（二级全自由）/Side shifter and pipeline installation(two stage full free)
| 1 | 251228510001 | Transition steel pipe | 过度钢管焊合(24°) | 1 |  | 2026.03.10门架统型，总体结构借用B20NT |  | 序号/NO | 编码/SN | Name | 名称 | 数量/QTY | 备注/Remarks
| 2 | 910400100006 | Washer GB97.1-8-200HV | 平垫圈GB97.1-8-200HV | 2 |  | 2026.03.10门架统型，总体结构借用B20NT |  | 1 | 251228510001 | Transition steel pipe | 过度钢管焊合(24°) | 1
| 3 | 910400500006 | Spring washer GB93-8 | 弹簧垫圈GB93-8 | 2 |  | 2026.03.10门架统型，总体结构借用B20NT |  | 2 | 910400100006 | Washer GB97.1-8-200HV | 平垫圈GB97.1-8-200HV | 2
| 4 | 941100400001 | Screw M8x20-8.8 | 螺钉M8x20-8.8 | 2 |  | 2026.03.10门架统型，总体结构借用B20NT |  | 3 | 910400500006 | Spring washer GB93-8 | 弹簧垫圈GB93-8 | 2
| 5 | 910300500006 | Nut GB889.1-M12-10 | 螺母GB889.1-M12-10 | 1 |  | 2026.03.10门架统型，总体结构借用B20NT |  | 4 | 941100400001 | Screw M8x20-8.8 | 螺钉M8x20-8.8 | 2
| 6 | 910400100008 | washer GB97.1-12-200HV | 平垫圈GB97.1-12-200HV | 1 |  | 2026.03.10门架统型，总体结构借用B20NT |  | 5 | 910300500006 | Nut GB889.1-M12-10 | 螺母GB889.1-M12-10 | 1
| 7 | 255030520022 | Bushing | 衬套 | 1 |  | 2026.03.10门架统型，总体结构借用B20NT |  | 6 | 910400100008 | washer GB97.1-12-200HV | 平垫圈GB97.1-12-200HV | 1
| 8 | 255030520021 | Pulley φ110x27 | 滑轮φ110x27（单槽） | 1 |  | 2026.03.10门架统型，总体结构借用B20NT |  | 7 | 255030520022 | Bushing | 衬套 | 1
| 9 | 910400200005 | Washer GB96.1-12-200HV | 大垫圈GB96.1-12-200HV | 1 |  | 2026.03.10门架统型，总体结构借用B20NT |  | 8 | 255030520021 | Pulley φ110x27 | 滑轮φ110x27（单槽） | 1
| 10 | 910100300025 | BoltGB5783-M8x35-8.8 | 螺栓GB5783-M8x35-8.8 | 1 |  | 2026.03.10门架统型，总体结构借用B20NT |  | 9 | 910400200005 | Washer GB96.1-12-200HV | 大垫圈GB96.1-12-200HV | 1
| 11 | 281228529601 | Hydraulic hose assembly10-L1650-1SC-24° | 液压管总成(直)10-L1650-1SC-24° | 2 | H=2500 | 2026.03.10门架统型，总体结构借用B20NT |  | 10 | 910100300025 | BoltGB5783-M8x35-8.8 | 螺栓GB5783-M8x35-8.8 | 1
| 11 | 281228529602 | Hydraulic hose assembly10-L1795-1SC-24° | 液压管总成(直)10-L1795-1SC-24° | 2 | H=2700 | 2026.03.10门架统型，总体结构借用B20NT |  | 11 | 281228529601 | Hydraulic hose assembly10-L1650-1SC-24° | 液压管总成(直)10-L1650-1SC-24° | 2 | H=2500
| 11 | 281228529603 | Hydraulic hose assembly10-L1940-1SC-24° | 液压管总成(直)10-L1940-1SC-24° | 2 | H=3000 | 2026.03.10门架统型，总体结构借用B20NT |  |  | 281228529602 | Hydraulic hose assembly10-L1795-1SC-24° | 液压管总成(直)10-L1795-1SC-24° | 2 | H=2700
| 11 | 281228529604 | Hydraulic hose assembly10-L2060-1SC-24° | 液压管总成(直)10-L2060-1SC-24° | 2 | H=3300 | 2026.03.10门架统型，总体结构借用B20NT |  |  | 281228529603 | Hydraulic hose assembly10-L1940-1SC-24° | 液压管总成(直)10-L1940-1SC-24° | 2 | H=3000
| 11 | 281228529605 | Hydraulic hose assembly 10-L2150-1SC-24° | 液压管总成(直)10-L2150-1SC-24° | 2 | H=3500 | 2026.03.10门架统型，总体结构借用B20NT |  |  | 281228529604 | Hydraulic hose assembly10-L2060-1SC-24° | 液压管总成(直)10-L2060-1SC-24° | 2 | H=3300
| 11 | 281228529606 | Hydraulic hose assembly 10-L2270-1SC-24° | 液压管总成(直)10-L2270-1SC-24° | 2 | H=3700 | 2026.03.10门架统型，总体结构借用B20NT |  |  | 281228529605 | Hydraulic hose assembly 10-L2220-1SC-24° | 液压管总成(直)10-L2220-1SC-24° | 2 | H=3500
| 11 | 281228529607 | Hydraulic hose assembly10-L2470-1SC-24° | 液压管总成(直)10-L2470-1SC-24° | 2 | H=4000 | 2026.03.10门架统型，总体结构借用B20NT |  |  | 281228529606 | Hydraulic hose assembly 10-L2270-1SC-24° | 液压管总成(直)10-L2270-1SC-24° | 2 | H=3700
| 12 | 941100100009 | Nut M6x12-8.8 | 螺钉M6x12-8.8 | 1 |  | 2026.03.10门架统型，总体结构借用B20NT |  |  | 281228529607 | Hydraulic hose assembly10-L2470-1SC-24° | 液压管总成(直)10-L2470-1SC-24° | 2 | H=4000
| 13 | 910400500005 | Spring washer GB93-6 | 弹簧垫圈GB93-6 | 1 |  | 2026.03.10门架统型，总体结构借用B20NT |  | 12 | 941100100009 | Nut M6x12-8.8 | 螺钉M6x12-8.8 | 1
| 14 | 910100300016 | BoltGB5783-M6x50-8.8 | 螺栓GB5783-M6x50-8.8 | 2 |  | 2026.03.10门架统型，总体结构借用B20NT |  | 13 | 910400500005 | Spring washer GB93-6 | 弹簧垫圈GB93-6 | 1
| 15 | 910301300002 | Nut GB17880.1-M6x16.5 | 螺母GB17880.1-M6x16.5 | 1 |  | 2026.03.10门架统型，总体结构借用B20NT |  | 14 | 910100300016 | BoltGB5783-M6x50-8.8 | 螺栓GB5783-M6x50-8.8 | 2
| 16 | 910400100005 | Washer GB97.1-6-200HV | 平垫圈GB97.1-6-200HV |  |  | 2026.03.10门架统型，总体结构借用B20NT |  | 15 | 910301300002 | Nut GB17880.1-M6x16.5 | 螺母GB17880.1-M6x16.5 | 1
| 17 | 281228510001 | Groove welding L=705 | 外导槽焊合L=705 | 1 | H=2500 | 2026.03.10门架统型，总体结构借用B20NT |  | 16 | 910400100005 | Washer GB97.1-6-200HV | 平垫圈GB97.1-6-200HV
| 17 | 281228510002 | Groove welding L=805 | 外导槽焊合L=805 | 1 | H=2700 | 2026.03.10门架统型，总体结构借用B20NT |  | 17 | 281228510001 | Groove welding L=705 | 外导槽焊合L=705 | 1 | H=2500
| 17 | 281228510003 | Groove welding L=955 | 外导槽焊合L=955 | 1 | H=3000 | 2026.03.10门架统型，总体结构借用B20NT |  |  | 281228510002 | Groove welding L=805 | 外导槽焊合L=805 | 1 | H=2700
| 17 | 281228510004 | Groove welding L=1105 | 外导槽焊合L=1105 | 1 | H=3300 | 2026.03.10门架统型，总体结构借用B20NT |  |  | 281228510003 | Groove welding L=955 | 外导槽焊合L=955 | 1 | H=3000
| 17 | 281228510005 | Groove welding L=1205 | 外导槽焊合L=1205 | 1 | H=3500 | 2026.03.10门架统型，总体结构借用B20NT |  |  | 281228510004 | Groove welding L=1105 | 外导槽焊合L=1105 | 1 | H=3300
| 17 | 281228510006 | Groove welding L=1305 | 外导槽焊合L=1305 | 1 | H=3700 | 2026.03.10门架统型，总体结构借用B20NT |  |  | 281228510005 | Groove welding L=1205 | 外导槽焊合L=1205 | 1 | H=3500
| 17 | 281228510007 | Groove welding L=1505 | 外导槽焊合L=1505 | 1 | H=4000 | 2026.03.10门架统型，总体结构借用B20NT |  |  | 281228510006 | Groove welding L=1305 | 外导槽焊合L=1305 | 1 | H=3700
| 18 | 910200200059 | Screw GB70.1-M8x30-8.8 | 螺钉GB70.1-M8x30-8.8 | 1 |  | 2026.03.10门架统型，总体结构借用B20NT |  |  | 281228510007 | Groove welding L=1505 | 外导槽焊合L=1505 | 1 | H=4000
| 19 | 255028520035 | Pipe clamp munting plate | 管夹安装板 | 2 |  | 2026.03.10门架统型，总体结构借用B20NT |  | 18 | 910200200059 | Screw GB70.1-M8x30-8.8 | 螺钉GB70.1-M8x30-8.8 | 1
[6 empty] | 47 |  |  | 19 | 255028520035 | Pipe clamp munting plate | 管夹安装板 | 2
47
281298501030侧移器及管路安装（二级全自由）/Side shifter and pipeline installation(two stage full free) | [6 empty] | 2026.03.10门架统型，总体结构借用B20NT
| 序号/NO | 编码/SN | Name | 名称 | 数量/QTY | 备注/Remarks | 2026.03.10门架统型，总体结构借用B20NT | 281298501030侧移器及管路安装（二级全自由）/Side shifter and pipeline installation(two stage full free)
| 20 | 255028520034 | hose immobilization lump | 胶管固定块 | 2 |  | 2026.03.10门架统型，总体结构借用B20NT |  | 序号/NO | 编码/SN | Name | 名称 | 数量/QTY | 备注/Remarks
| 21 | 254128510002 | Groove welding L=515 | 内导槽焊合L=515 | 1 | H=2500 | 2026.03.10门架统型，总体结构借用B20NT |  | 20 | 255028520034 | hose immobilization lump | 胶管固定块 | 2
| 21 | 254128510003 | Groove welding L=565 | 内导槽焊合L=565 | 1 | H=2700 | 2026.03.10门架统型，总体结构借用B20NT |  | 21 | 254128510002 | Groove welding L=515 | 内导槽焊合L=515 | 1 | H=2500
| 21 | 254128510004 | Groove welding L=640 | 内导槽焊合L=640 | 1 | H=3000 | 2026.03.10门架统型，总体结构借用B20NT |  |  | 254128510003 | Groove welding L=565 | 内导槽焊合L=565 | 1 | H=2700
| 21 | 254128510005 | Groove welding L=715 | 内导槽焊合L=715 | 1 | H=3300 | 2026.03.10门架统型，总体结构借用B20NT |  |  | 254128510004 | Groove welding L=640 | 内导槽焊合L=640 | 1 | H=3000
| 21 | 254128510006 | Groove welding L=765 | 内导槽焊合L=765 | 1 | H=3500 | 2026.03.10门架统型，总体结构借用B20NT |  |  | 254128510005 | Groove welding L=715 | 内导槽焊合L=715 | 1 | H=3300
| 21 | 254128510007 | Groove welding L=815 | 内导槽焊合L=815 | 1 | H=3700 | 2026.03.10门架统型，总体结构借用B20NT |  |  | 254128510006 | Groove welding L=765 | 内导槽焊合L=765 | 1 | H=3500
| 21 | 254128510008 | Groove welding L=890 | 内导槽焊合L=890 | 1 | H=4000 | 2026.03.10门架统型，总体结构借用B20NT |  |  | 254128510007 | Groove welding L=815 | 内导槽焊合L=815 | 1 | H=3700
| 22 | 910300500003 | Nut GB889.1-M6-10 | 螺母GB889.1-M6-10 | 1 |  | 2026.03.10门架统型，总体结构借用B20NT |  |  | 254128510008 | Groove welding L=890 | 内导槽焊合L=890 | 1 | H=4000
| 23 | 254128520059 | Pulley frame | 滑轮支板 | 1 |  | 2026.03.10门架统型，总体结构借用B20NT |  | 22 | 910300500003 | Nut GB889.1-M6-10 | 螺母GB889.1-M6-10 | 1
| 24 | 281228529611 | Hydraulic hose assembly 10-L2350-1CS-24° | 液压管总成(直)10-L2350-1SC-24° | 2 | H=2500/2700 | 2026.03.10门架统型，总体结构借用B20NT |  | 23 | 254128520059 | Pulley frame | 滑轮支板 | 1
| 24 | 281228529617 | Hydraulic hose assembly 10-L2650-1CS-24° | 液压管总成(直)10-L2650-1SC-24° | 2 | H=3000 | 2026.03.10门架统型，总体结构借用B20NT |  | 24 | 281228529611 | Hydraulic hose assembly 10-L2350-1CS-24° | 液压管总成(直)10-L2350-1SC-24° | 2 | H=2500/2700
| 24 | 281228529612 | Hydraulic hose assembly 10-L2750-1CS-24° | 液压管总成(直)10-L2750-1SC-24° | 2 | H=3300 | 2026.03.10门架统型，总体结构借用B20NT |  |  | 281228529617 | Hydraulic hose assembly 10-L2650-1CS-24° | 液压管总成(直)10-L2650-1SC-24° | 2 | H=3000
| 24 | 281228529613 | Hydraulic hose assembly 10-L2930-1CS-24° | 液压管总成(直)10-L2930-1SC-24° | 2 | H=3500/3700 | 2026.03.10门架统型，总体结构借用B20NT |  |  | 281228529612 | Hydraulic hose assembly 10-L2750-1CS-24° | 液压管总成(直)10-L2750-1SC-24° | 2 | H=3300
| 24 | 281228529614 | Hydraulic hose assembly 10-L3150-1CS-24° | 液压管总成(直)10-L3150-1SC-24° | 2 | H=4000 | 2026.03.10门架统型，总体结构借用B20NT |  |  | 281228529613 | Hydraulic hose assembly 10-L2930-1CS-24° | 液压管总成(直)10-L2930-1SC-24° | 2 | H=3500/3700
| 25 | 910100300025 | Bolt GB5783-M8x35-8.8 | 螺栓GB5783-M8x35-8.8 | 2 |  | 2026.03.10门架统型，总体结构借用B20NT |  |  | 281228529614 | Hydraulic hose assembly 10-L3150-1CS-24° | 液压管总成(直)10-L3150-1SC-24° | 2 | H=4000
| 26 | 251230520010 | Joint 8-2xM16x1.5-24° | 接头(锁定弯)8-2xM16x1.5-24° | 2 |  | 2026.03.10门架统型，总体结构借用B20NT |  | 25 | 910100300025 | Bolt GB5783-M8x35-8.8 | 螺栓GB5783-M8x35-8.8 | 2
| 27 | 257542529601 | Hydraulic hose assembly (90°)10-L500-1SC-24°-0° | 液压管总成(90°)10-L500-1SC-24°-0° | 2 |  | 2026.03.10门架统型，总体结构借用B20NT |  | 26 | 251230520010 | Joint 8-2xM16x1.5-24° | 接头(锁定弯)8-2xM16x1.5-24° | 2
| 28 | 255042510004 | Side shiifter assembly(LH) | 侧移器总成(LH) | 1 | 选装/optional | 2026.03.10门架统型，总体结构借用B20NT |  | 27 | 257542529601 | Hydraulic hose assembly (90°)10-L500-1SC-24°-0° | 液压管总成(90°)10-L500-1SC-24°-0° | 2
| 28 | 255042510001 | Side shiifter assembly(LD) | 侧移器总成(LD) | 1 | 选装/optional | 2026.03.10门架统型，总体结构借用B20NT |  | 28 | 255042510004 | Side shiifter assembly(LH) | 侧移器总成(LH) | 1 | 选装/optional
| 28 | 255042510002 | Side shiifter assembly(CASCADE) | 侧移器总成(卡斯卡特) | 1 | 选装/optional | 2026.03.10门架统型，总体结构借用B20NT |  |  | 255042510001 | Side shiifter assembly(LD) | 侧移器总成(LD) | 1 | 选装/optional
[10 empty] | 255042510002 | Side shiifter assembly(CASCADE) | 侧移器总成(卡斯卡特) | 1 | 选装/optional
48
48
281298501031双附加管路（两级全自由）/Doble pipeline installation (two stage full free)
| 序号/NO | 编码/SN | Name | 名称 | 数量/QTY | 备注/Remarks
| 1 | 910100300022 | Bolt GB5783-M8x20-8.8 | 螺栓GB5783-M8x20-8.8 | 12 |  | 2026.03.10门架统型，总体结构借用B20NT
| 2 | 910400500006 | Spring Washer GB93-8 | 弹簧垫圈GB93-8 | 12 |  | 2026.03.10门架统型，总体结构借用B20NT
| 3 | 910400100006 | Flat Washer GB97.1-8-200HV | 平垫圈GB97.1-8-200HV | 8 |  | 2026.03.10门架统型，总体结构借用B20NT
| 4 | 251229010001 | Excessive steel pipe welding (quadruple 24 °) | 过度钢管焊合(四联24°） | 1 |  | 2026.03.10门架统型，总体结构借用B20NT
| 5 | 910200200033 | Screw M6x12-8.8 | 螺钉GB70.1-M6x12-8.8 | 2 |  | 2026.03.10门架统型，总体结构借用B20NT
| 6 | 910400500005 | Spring washerGB93-6 | 弹簧垫圈GB93-6 | 4 |  | 2026.03.10门架统型，总体结构借用B20NT
| 7 | 910400100005 | Washer GB97.1-6-200HV | 平垫圈GB97.1-6-200HV | 4 |  | 2026.03.10门架统型，总体结构借用B20NT
| 8 | 281228529601 | Hydraulic hose assembly 10-L1900-1CS-24° | 液压管总成(直)10-L1900-1SC-24° | 2 | H=2500 | 2026.03.10门架统型，总体结构借用B20NT
| 8 | 281228529602 | Hydraulic hose assembly 10-L2050-1CS-24° | 液压管总成(直)10-L2050-1SC-24° | 2 | H=2700 | 2026.03.10门架统型，总体结构借用B20NT
| 8 | 281228529603 | Hydraulic hose assembly 10-L2150-1CS-24° | 液压管总成(直)10-L2150-1SC-24° | 2 | H=3000 | 2026.03.10门架统型，总体结构借用B20NT
| 8 | 281228529604 | Hydraulic hose assembly 10-L2300-1CS-24° | 液压管总成(直)10-L2300-1SC-24° | 2 | H=3300 | 2026.03.10门架统型，总体结构借用B20NT
| 8 | 281228529605 | Hydraulic hose assembly 10-L2400-1CS-24° | 液压管总成(直)10-L2400-1SC-24° | 2 | H=3500 | 2026.03.10门架统型，总体结构借用B20NT
| 8 | 281228529606 | Hydraulic hose assembly 10-L2500-1CS-24° | 液压管总成(直)10-L2500-1SC-24° | 2 | H=3700 | 2026.03.10门架统型，总体结构借用B20NT
| 8 | 281228529607 | Hydraulic hose assembly 10-L2700-1CS-24° | 液压管总成(直)10-L2700-1SC-24° | 2 | H=4000 | 2026.03.10门架统型，总体结构借用B20NT
| 9 | 951000100004 | Hose Clamp 26 | 管夹YGE包胶26 | 2 |  | 2026.03.10门架统型，总体结构借用B20NT
| 10 | 910100300016 | Bolt GB5783-M6x50-8.8 | 螺栓GB5783-M6x50-8.8 | 2 |  | 2026.03.10门架统型，总体结构借用B20NT
| 11 | 281229010001 | Groove welding H=2500 | 外导槽焊合H=2500 | 1 | H=2500 | 2026.03.10门架统型，总体结构借用B20NT
| 11 | 281229010002 | Groove welding H=2700 | 外导槽焊合H=2700 | 1 | H=2700 | 2026.03.10门架统型，总体结构借用B20NT
| 11 | 281229010003 | Groove welding H=3000 | 外导槽焊合H=3000 | 1 | H=3000 | 2026.03.10门架统型，总体结构借用B20NT
| 11 | 281229010004 | Groove welding H=3300 | 外导槽焊合H=3300 | 1 | H=3300 | 2026.03.10门架统型，总体结构借用B20NT
| 11 | 281229010005 | Groove welding H=3500 | 外导槽焊合H=3500 | 1 | H=3500 | 2026.03.10门架统型，总体结构借用B20NT
| 11 | 281229010006 | Groove welding H=3700 | 外导槽焊合H=3700 | 1 | H=3700 | 2026.03.10门架统型，总体结构借用B20NT
| 11 | 281229010007 | Groove welding H=4000 | 外导槽焊合H=4000 | 1 | H=4000 | 2026.03.10门架统型，总体结构借用B20NT
| 12 | 910300500003 | Nut GB889.1-M6-10 | 螺母GB889.1-M6-10 | 2 |  | 2026.03.10门架统型，总体结构借用B20NT
| 13 | 281228529611 | Hydraulic pipe assembly (straight) 10-L2350-1SC-24 ° | 液压管总成(直)10-L2350-1SC-24° | 4 | H=2500 | 2026.03.10门架统型，总体结构借用B20NT
| 13 | 281228529611 | Hydraulic pipe assembly (straight) 10-L2350-1SC-24 ° | 液压管总成(直)10-L2350-1SC-24° | 4 | H=2700 | 2026.03.10门架统型，总体结构借用B20NT
| 13 | 281228529617 | Hydraulic pipe assembly (straight) 10-L2650-1SC-24 ° | 液压管总成(直)10-L2650-1SC-24° | 4 | H=3000 | 2026.03.10门架统型，总体结构借用B20NT
| 13 | 281228529612 | Hydraulic pipe assembly (straight) 10-L2750-1SC-24 ° | 液压管总成(直)10-L2750-1SC-24° | 4 | H=3300 | 2026.03.10门架统型，总体结构借用B20NT
| 13 | 281228529613 | Hydraulic pipe assembly (straight) 10-L2850-1SC-24 ° | 液压管总成(直)10-L2850-1SC-24° | 4 | H=3500 | 2026.03.10门架统型，总体结构借用B20NT
| 13 | 281228529613 | Hydraulic pipe assembly (straight) 10-L2850-1SC-24 ° | 液压管总成(直)10-L2850-1SC-24° | 4 | H=3700 | 2026.03.10门架统型，总体结构借用B20NT
| 13 | 281228529614 | Hydraulic pipe assembly (straight) 10-L3150-1SC-24 ° | 液压管总成(直)10-L3150-1SC-24° | 4 | H=4000 | 2026.03.10门架统型，总体结构借用B20NT
56
281298501031双附加管路（两级全自由）/Doble pipeline installation (two stage full free)
| 序号/NO | 编码/SN | Name | 名称 | 数量/QTY | 备注/Remarks
| 14 | 251230520010 | Joint (locking bend) 8-2xM16x1.5-24 ° | 接头(锁定弯)8-2xM16x1.5-24° | 4 |  | 2026.03.10门架统型，总体结构借用B20NT
| 15 | 910200200061 | Screw GB70.1-M8x40-8.8 | 螺钉GB70.1-M8x40-8.8 | 2 |  | 2026.03.10门架统型，总体结构借用B20NT
| 16 | 255028520035 | Installation plate (pipe clamp) | 安装板(管夹) | 4 |  | 2026.03.10门架统型，总体结构借用B20NT
| 17 | 255028520034 | Rubber hose fixing block | 胶管固定块 | 8 |  | 2026.03.10门架统型，总体结构借用B20NT
| 18 | 254129010012 | Inner guide groove welding L=515 | 内导槽焊合L=515 | 1 | H=2500 | 2026.03.10门架统型，总体结构借用B20NT
| 18 | 254129010013 | Inner guide groove welding L=565 | 内导槽焊合L=565 | 1 | H=2700 | 2026.03.10门架统型，总体结构借用B20NT
| 18 | 254129010014 | Inner guide groove welding L=640 | 内导槽焊合L=640 | 1 | H=3000 | 2026.03.10门架统型，总体结构借用B20NT
| 18 | 254129010015 | Inner guide groove welding L=715 | 内导槽焊合L=715 | 1 | H=3300 | 2026.03.10门架统型，总体结构借用B20NT
| 18 | 254129010016 | Inner guide groove welding L=765 | 内导槽焊合L=765 | 1 | H=3500 | 2026.03.10门架统型，总体结构借用B20NT
| 18 | 254129010017 | Inner guide groove welding L=815 | 内导槽焊合L=815 | 1 | H=3700 | 2026.03.10门架统型，总体结构借用B20NT
| 18 | 254129010018 | Inner guide groove welding L=890 | 内导槽焊合L=890 | 1 | H=4000 | 2026.03.10门架统型，总体结构借用B20NT
| 19 | 254128510002 | Inner guide groove welding L=515 | 内导槽焊合L=515 | 1 | H=2500 | 2026.03.10门架统型，总体结构借用B20NT
| 19 | 254128510003 | Inner guide groove welding L=565 | 内导槽焊合L=565 | 1 | H=2700 | 2026.03.10门架统型，总体结构借用B20NT
| 19 | 254128510004 | Inner guide groove welding L=640 | 内导槽焊合L=640 | 1 | H=3000 | 2026.03.10门架统型，总体结构借用B20NT
| 19 | 254128510005 | Inner guide groove welding L=715 | 内导槽焊合L=715 | 1 | H=3300 | 2026.03.10门架统型，总体结构借用B20NT
| 19 | 254128510006 | Inner guide groove welding L=765 | 内导槽焊合L=765 | 1 | H=3500 | 2026.03.10门架统型，总体结构借用B20NT
| 19 | 254128510007 | Inner guide groove welding L=815 | 内导槽焊合L=815 | 1 | H=3700 | 2026.03.10门架统型，总体结构借用B20NT
| 19 | 254128510008 | Inner guide groove welding L=890 | 内导槽焊合L=890 | 1 | H=4000 | 2026.03.10门架统型，总体结构借用B20NT
| 20 | 281228510001 | Groove welding H=2500 | 外导槽焊合H=2500 | 1 | H=2500 | 2026.03.10门架统型，总体结构借用B20NT
| 20 | 281228510002 | Groove welding H=2700 | 外导槽焊合H=2700 | 1 | H=2700 | 2026.03.10门架统型，总体结构借用B20NT
| 20 | 281228510003 | Groove welding H=3000 | 外导槽焊合H=3000 | 1 | H=3000 | 2026.03.10门架统型，总体结构借用B20NT
| 20 | 281228510004 | Groove welding H=3300 | 外导槽焊合H=3300 | 1 | H=3300 | 2026.03.10门架统型，总体结构借用B20NT
| 20 | 281228510005 | Groove welding H=3500 | 外导槽焊合H=3500 | 1 | H=3500 | 2026.03.10门架统型，总体结构借用B20NT
| 20 | 281228510006 | Groove welding H=3700 | 外导槽焊合H=3700 | 1 | H=3700 | 2026.03.10门架统型，总体结构借用B20NT
| 20 | 281228510007 | Groove welding H=4000 | 外导槽焊合H=4000 | 1 | H=4000 | 2026.03.10门架统型，总体结构借用B20NT
| 21 | 251228510001 | Excessive steel pipe welding (24 °) | 过度钢管焊合(24°） | 1 |  | 2026.03.10门架统型，总体结构借用B20NT
| 22 | 281228529601 | Hydraulic hose assembly 10-L1650-1CS-24° | 液压管总成(直)10-L1650-1SC-24° | 2 | H=2500 | 2026.03.10门架统型，总体结构借用B20NT
| 22 | 281228529602 | Hydraulic hose assembly 10-L1795-1CS-24° | 液压管总成(直)10-L1795-1SC-24° | 2 | H=2700 | 2026.03.10门架统型，总体结构借用B20NT
| 22 | 281228529603 | Hydraulic hose assembly 10-L1900-1CS-24° | 液压管总成(直)10-L1900-1SC-24° | 2 | H=3000 | 2026.03.10门架统型，总体结构借用B20NT
| 22 | 281228529604 | Hydraulic hose assembly 10-L2060-1CS-24° | 液压管总成(直)10-L2060-1SC-24° | 2 | H=3300 | 2026.03.10门架统型，总体结构借用B20NT
| 22 | 281228529605 | Hydraulic hose assembly 10-L2150-1CS-24° | 液压管总成(直)10-L2150-1SC-24° | 2 | H=3500 | 2026.03.10门架统型，总体结构借用B20NT
57
281298501031双附加管路（两级全自由）/Doble pipeline installation (two stage full free)
| 序号/NO | 编码/SN | Name | 名称 | 数量/QTY | 备注/Remarks
| 22 | 281228529606 | Hydraulic hose assembly 10-L2270-1CS-24° | 液压管总成(直)10-L2270-1SC-24° | 2 | H=3700 | 2026.03.10门架统型，总体结构借用B20NT
| 22 | 281228529607 | Hydraulic hose assembly 10-L2470-1CS-24° | 液压管总成(直)10-L2470-1SC-24° | 2 | H=4000 | 2026.03.10门架统型，总体结构借用B20NT
| 23 | 910300100008 | Nut GB6170-M12-10 | 螺母GB6170-M12-10 | 1 |  | 2026.03.10门架统型，总体结构借用B20NT
| 24 | 251128520059 | Pulley support plate | 滑轮支板 | 2 |  | 2026.03.10门架统型，总体结构借用B20NT
| 25 | 910400200005 | Flat Washer GB96.1-12-200HV | 大垫圈GB96.1-12-200HV | 2 |  | 2026.03.10门架统型，总体结构借用B20NT
| 26 | 251127520001 | Pulley Φ 110x42 (double groove) | 滑轮Φ110x42(双槽) | 2 |  | 2026.03.10门架统型，总体结构借用B20NT
| 27 | 254129020054 | Axle | 滑轮销轴 | 1 |  | 2026.03.10门架统型，总体结构借用B20NT
| 28 | 251128520002 | Spacer sleeve | 隔套 | 1 |  | 2026.03.10门架统型，总体结构借用B20NT
58
281298501030侧移器及管路安装(三级全自由)/Side shifter and pipeline installation(three stage full free)
281298501030侧移器及管路安装(三级全自由)/Side shifter and pipeline installation(three stage full free) | [8 empty] | 序号/NO | 编码/SN | Name | 名称 | 数量/QTY | 备注/Remarks
| 序号/NO | 编码/SN | Name | 名称 | 数量/QTY | 备注/Remarks |  |  | 1 | 910100100054 | Bolt GB5782-M12x80-8.8 | 螺栓GB5782-M12x80-8.8 | 1
| 1 | 253630520904 | Middle cylinder rubber tube cover | 中缸胶管护罩 | 1 |  | 2026.03.10门架统型，总体结构借用B20NT |  | 2 | 910400500008 | Spring washer GB93-12 | 弹簧垫圈GB93-12 | 1
| 2 | 910100100060 | Bolt GB5782-M12x120-8.8 | 螺栓GB5782-M12x120-8.8 | 1 |  | 2026.03.10门架统型，总体结构借用B20NT |  | 3 | 910400100008 | washer GB97.1-12-200HV | 平垫圈GB97.1-12-200HV | 2
| 3 | 910400100008 | Washer GB97.1-12-200HV | 平垫圈GB97.1-12-200HV | 2 |  | 2026.03.10门架统型，总体结构借用B20NT |  | 4 | 255030520020 | Pulley Φ120x42 | 滑轮Φ120x42(双槽) | 1
| 4 | 253630520906 | Stent | 支架 | 2 |  | 2026.03.10门架统型，总体结构借用B20NT |  | 5 | 281230529601 | Hydraulic hose assembly 10-L2060-1CS-24° | 液压管总成(直)10-L2060-1SC-24° | 2 | H=4000
| 5 | 255044520081 | Bush Φ20xΦ13x33 | 衬套Φ20XΦ13x33 | 1 |  | 2026.03.10门架统型，总体结构借用B20NT |  |  | 281230529602 | Hydraulic hose assembly 10-L2310-1CS-24° | 液压管总成(直)10-L2310-1SC-24° | 2 | H=4350
| 6 | 254130520016 | Bush Φ20xΦ13x43 | 衬套Φ20xΦ13x43 | 2 |  | 2026.03.10门架统型，总体结构借用B20NT |  |  | 281230529603 | Hydraulic hose assembly 10-L2410-1CS-24° | 液压管总成(直)10-L2410-1SC-24° | 2 | H=4500
| 7 | 910100300020 | Bolt GB5783-M8x16-8.8 | 螺栓GB5783-M8x16-8.8 | 6 |  | 2026.03.10门架统型，总体结构借用B20NT |  |  | 281230529604 | Hydraulic hose assembly 10-L2610-1CS-24° | 液压管总成(直)10-L2610-1SC-24° | 2 | H=4800
| 8 | 910400500006 | Washer GB93-8 | 弹簧垫圈GB93-8 | 10 |  | 2026.03.10门架统型，总体结构借用B20NT |  |  | 281230529605 | Hydraulic hose assembly 10-L2810-1CS-24° | 液压管总成(直)10-L2810-1SC-24° | 2 | H=5000
| 9 | 910400100006 | Washer GB97.1-8-200HV | 平垫圈GB97.1-8-200HV | 10 |  | 2026.03.10门架统型，总体结构借用B20NT |  |  | 281230529606 | Hydraulic hose assembly 10-L3110-1CS-24° | 液压管总成(直)10-L3110-1SC-24° | 2 | H=5500
| 10 | 910400200005 | Washer GB96.1-12-200HV | 大垫圈GB96.1-12-200HV | 2 |  | 2026.03.10门架统型，总体结构借用B20NT |  |  | 281230529607 | Hydraulic hose assembly 10-L3510-1CS-24° | 液压管总成(直)10-L3510-1SC-24° | 2 | H=6000
| 11 | 910400500008 | Washer GB93-12 | 弹簧垫圈GB93-12 | 2 |  | 2026.03.10门架统型，总体结构借用B20NT |  |  | 281230529608 | Hydraulic hose assembly 10-L3900-1CS-24° | 液压管总成(直)10-L3900-1SC-24° | 2 | H=6500
| 12 | 910300100008 | Nut GB6170-M12-10 | 螺母GB6170-M12-10 | 1 |  | 2026.03.10门架统型，总体结构借用B20NT |  |  | 281230529609 | Hydraulic hose assembly 10-L2950-1CS-24° | 液压管总成(直)10-L2950-1SC-24° | 2 | H=5200
| 13 | 253631020020 | Pulley Φ104x76 | 滑轮Φ104x76(四联) | 1 |  | 2026.03.10门架统型，总体结构借用B20NT |  | 6 | 255030520023 | Bushing 1 | 衬套1 | 1
| 14 | 910100100072 | Bolt GB5782-M16x60-8.8 | 螺栓GB5782-M16x60-8.8 | 1 |  | 2026.03.10门架统型，总体结构借用B20NT |  | 7 | 910100100054 | Bolt GB5782-M12x80-8.8 | 螺栓GB5782-M12x80-8.8 | 1
| 15 | 910400500010 | Spring Washer GB97.1-16-200HV | 弹簧垫圈GB97.1-16-200HV | 1 |  | 2026.03.10门架统型，总体结构借用B20NT |  | 6 | 255030520023 | Bushing 1 | 衬套1 | 1
| 16 | 281830520003 | Middle cylinder chain baffle | 中缸链条挡板 | 1 |  | 2026.03.10门架统型，总体结构借用B20NT |  | 7 | 910100100054 | Bolt GB5782-M12x80-8.8 | 螺栓GB5782-M12x80-8.8 | 1
| 17 | 253645220011 | Cylinder head | 缸头 | 1 |  | 2026.03.10门架统型，总体结构借用B20NT |  | 8 | 910400500008 | Spring washer GB93-12 | 弹簧垫圈GB93-12 | 1
| 18 | 910100300023 | Bolt GB5783-M8x25-8.8 | 螺栓GB5783-M8x25-8.8 | 2 |  | 2026.03.10门架统型，总体结构借用B20NT |  | 9 | 910400100008 | washer GB97.1-12-200HV | 平垫圈GB97.1-12-200HV | 1
| 19 | 257331020001 | Rubber pipe lump | 胶管固定块 |  |  | 2026.03.10门架统型，总体结构借用B20NT |  | 10 | 255030520022 | Bushing Φ22xΦ13x56 | 衬套Φ22xΦ13x56 | 1
| 20 | 253644520004 | Embrace hoop | 抱箍 | 2 |  | 2026.03.10门架统型，总体结构借用B20NT |  | 11 | 281230529611 | Hydraulic hose assembly 10-L1810-1SC-24° | 液压管总成(直)10-L1810-1SC-24° | 2 | H=4000
| 21 | 910400100007 | Washer GB97.1-10-200HV | 平垫圈GB97.1-10-200HV | 2 |  | 2026.03.10门架统型，总体结构借用B20NT |  |  | 281230529612 | Hydraulic hose assembly 10-L1930-1SC-24° | 液压管总成(直)10-L1930-1SC-24° | 2 | H=4350
| 22 | 910400500007 | Washer GB93-10 | 弹簧垫圈GB93-10 | 2 |  | 2026.03.10门架统型，总体结构借用B20NT |  |  | 281230529613 | Hydraulic hose assembly 10-L1980-1SC-24° | 液压管总成(直)10-L1980-1SC-24° | 2 | H=4500
| 23 | 910100300037 | Bolt GB5783-M10x30-8.8 | 螺栓GB5783-M10x30-8.8 | 1 |  | 2026.03.10门架统型，总体结构借用B20NT |  |  | 281230529614 | Hydraulic hose assembly 10-L2080-1SC-24° | 液压管总成(直)10-L2080-1SC-24° | 2 | H=4800
| 24 | 910100300050 | Bolt GB5783-M12x30-8.8 | 螺栓GB5783-M12x30-8.8 | 1 |  | 2026.03.10门架统型，总体结构借用B20NT |  |  | 281230529615 | Hydraulic hose assembly 10-L2180-1SC-24° | 液压管总成(直)10-L2180-1SC-24° | 2 | H=5000
| 25 | 910100100048 | Bolt GB5782-M12x50-8.8 | 螺栓GB5782-M12x50-8.8 | 1 |  | 2026.03.10门架统型，总体结构借用B20NT |  |  | 281230529616 | Hydraulic hose assembly 10-L2350-1SC-24° | 液压管总成(直)10-L2350-1SC-24° | 2 | H=5500
| 26 | 256844520021 | Hose baffle | 胶管挡板 | 1 |  | 2026.03.10门架统型，总体结构借用B20NT |  |  | 281230529617 | Hydraulic hose assembly 10-L2500-1SC-24° | 液压管总成(直)10-L2500-1SC-24° | 2 | H=6000
| 27 | 255030520020 | Pulley Φ120x42 | 滑轮Φ120x42(双槽) | 1 |  | 2026.03.10门架统型，总体结构借用B20NT |  |  | 281230529618 | Hydraulic hose assembly 10-L2650-1SC-24° | 液压管总成(直)10-L2650-1SC-24° | 2 | H=6500
| 28 | 281230529611 | Hydraulic hose assembly10-L2110-1SC-24° | 液压管总成(直)10-L2110-1SC-24° | 2 | H=4000 | 2026.03.10门架统型，总体结构借用B20NT |  |  | 281230529619 | Hydraulic hose assembly 10-L2250-1SC-24° | 液压管总成(直)10-L2250-1SC-24° | 2 | H=5200
| 28 | 281230529612 | Hydraulic hose assembly10-L2230-1SC-24° | 液压管总成(直)10-L2230-1SC-24° | 2 | H=4350 | 2026.03.10门架统型，总体结构借用B20NT |  | 12 | 255030520021 | Pulley φ110x27 | 滑轮φ110x27(单槽) | 2
| 28 | 281230529613 | Hydraulic hose assembly10-L2280-1SC-24° | 液压管总成(直)10-L2280-1SC-24° | 2 | H=4500 | 2026.03.10门架统型，总体结构借用B20NT |  | 13 | 254130520014 | Pulley block pole | 滑轮挡杆 | 1
| 28 | 281230529614 | Hydraulic hose assembly10-L2380-1SC-24° | 液压管总成(直)10-L2380-1SC-24° | 2 | H=4800 | 2026.03.10门架统型，总体结构借用B20NT | [6 empty] | 49
49
281298501030侧移器及管路安装(三级全自由)/Side shifter and pipeline installation(three stage full free)
281298501030侧移器及管路安装(三级全自由)/Side shifter and pipeline installation(three stage full free) | [8 empty] | 序号/NO | 编码/SN | Name | 名称 | 数量/QTY | 备注/Remarks
| 序号/NO | 编码/SN | Name | 名称 | 数量/QTY | 备注/Remarks |  |  | 14 | 251330510004 | Hydraulic steel pipe welding | 液压钢管焊合(24°) | 1
| 28 | 281230529615 | Hydraulic hose assembly10-L2480-1SC-24° | 液压管总成(直)10-L2480-1SC-24° | 2 | H=5000 | 2026.03.10门架统型，总体结构借用B20NT |  | 15 | 910400100006 | washer GB97.1-8-200HV | 平垫圈GB97.1-8-200HV | 3
| 28 | 281230529616 | Hydraulic hose assembly10-L2630-1SC-24° | 液压管总成(直)10-L2630-1SC-24° | 2 | H=5500 | 2026.03.10门架统型，总体结构借用B20NT |  | 16 | 910400100006 | Spring washer GB93-8 | 弹簧垫圈GB93-8 | 5
| 28 | 281230529617 | Hydraulic hose assembly10-L2830-1SC-24° | 液压管总成(直)10-L2830-1SC-24° | 2 | H=6000 | 2026.03.10门架统型，总体结构借用B20NT |  | 17 | 910100300022 | Bolt GB5783-M8x20-8.8 | 螺栓GB5783-M8x20-8.8 | 3
| 28 | 281230529618 | Hydraulic hose assembly10-L3030-1SC-24° | 液压管总成(直)10-L3030-1SC-24° | 2 | H=6500 | 2026.03.10门架统型，总体结构借用B20NT |  | 18 | 281230529621 | Hydraulic hose assembly 10-L1260-1SC-24° | 液压管总成(直)10-L1260-1SC-24° | 2
| 28 | 281230529619 | Hydraulic hose assembly10-L2530-1SC-24° | 液压管总成(直)10-L2530-1SC-24° | 2 | H=5200 | 2026.03.10门架统型，总体结构借用B20NT |  | 19 | 251330510001 | Sideway steel pipe | 液压钢管焊合(24°) | 1
| 29 | 253630520003 | Hydraulic steel pipe welding | 单附胶管支架 | 1 |  | 2026.03.10门架统型，总体结构借用B20NT |  | 20 | 910200200059 | Screw GB70.1-M8x30-8.8 | 螺钉GB70.1-M8x30-8.8 | 2
| 30 | 950400600002 | Joint 10-M16x1.5-M16x1.5-24° | 接头(隔壁弯)10-M16x1.5-M16x1.5-24° | 2 |  | 2026.03.10门架统型，总体结构借用B20NT |  | 21 | 255028520001 | Joint 16-18 | 转接头16-18 | 2
| 31 | 283331010001 | Hose mounting rack | 胶管安装架 | 1 |  | 2026.03.10门架统型，总体结构借用B20NT |  | 22 | 257542529601 | Hydraulic hose assembly (90°)10-L500-1SC-24°-0° | 液压管总成(90°)10-L500-1SC-24°-0° | 2
| 32 | 910100300027 | Bolt GB5783-M8x45-8.8 | 螺栓GB5783-M8x45-8.8 | 1 |  | 2026.03.10门架统型，总体结构借用B20NT |  | 23 | 255042510004 | Side shiifter assembly(LH) | 侧移器总成(LH) | 1 | 选装/optional
| 33 | 255028520035 | Pipe press fixedly piank | 管夹安装板 | 1 |  | 2026.03.10门架统型，总体结构借用B20NT |  | 23 | 255042510001 | Side shiifter assembly(LD) | 侧移器总成(LD) | 1 | 选装/optional
| 34 | 255028520034 | Rubber pipe lump | 胶管固定块 | 2 |  | 2026.03.10门架统型，总体结构借用B20NT |  | 23 | 255042510002 | Side shiifter assembly(CASCADE) | 侧移器总成(卡斯卡特) | 1 | 选装/optional
| 35 | 281830520004 | Pipe press piank | 胶管固定板 | 1 |  | 2026.03.10门架统型，总体结构借用B20NT
| 36 | 281230529601 | Hydraulic hose assembly10-L2160-1SC-24° | 液压管总成(直)10-L2160-1SC-24° | 2 | H=4000 | 2026.03.10门架统型，总体结构借用B20NT
| 36 | 281230529602 | Hydraulic hose assembly10-L2410-1SC-24° | 液压管总成(直)10-L2410-1SC-24° | 2 | H=4350 | 2026.03.10门架统型，总体结构借用B20NT
| 36 | 281230529603 | Hydraulic hose assembly10-L2510-1SC-24° | 液压管总成(直)10-L2510-1SC-24° | 2 | H=4500 | 2026.03.10门架统型，总体结构借用B20NT
| 36 | 281230529604 | Hydraulic hose assembly10-L2710-1SC-24° | 液压管总成(直)10-L2710-1SC-24° | 2 | H=4800 | 2026.03.10门架统型，总体结构借用B20NT
| 36 | 281230529605 | Hydraulic hose assembly10-L2910-1SC-24° | 液压管总成(直)10-L2910-1SC-24° | 2 | H=5000 | 2026.03.10门架统型，总体结构借用B20NT
| 36 | 281230529606 | Hydraulic hose assembly10-L3210-1SC-24° | 液压管总成(直)10-L3210-1SC-24° | 2 | H=5500 | 2026.03.10门架统型，总体结构借用B20NT
| 36 | 281230529607 | Hydraulic hose assembly10-L3610-1SC-24° | 液压管总成(直)10-L3610-1SC-24° | 2 | H=6000 | 2026.03.10门架统型，总体结构借用B20NT
| 36 | 281230529608 | Hydraulic hose assembly10-L4000-1SC-24° | 液压管总成(直)10-L4000-1SC-24° | 2 | H=6500 | 2026.03.10门架统型，总体结构借用B20NT
| 36 | 281230529609 | Hydraulic hose assembly10-L3050-1SC-24° | 液压管总成(直)10-L3050-1SC-24° | 2 | H=5200 | 2026.03.10门架统型，总体结构借用B20NT
| 37 | 251330510004 | Hydraulic steel pipe welding (24°) | 液压钢管焊合(24°) | 1 |  | 2026.03.10门架统型，总体结构借用B20NT
| 38 | 256042510004 | Side shiifter assembly1100(LH) | 外置侧移器1100(LH) | 1 |  | 2026.03.10门架统型，总体结构借用B20NT
| 38 | 253542510001 | Side shiifter assembly1100(LD) | 外置侧移器1100(LD) | 1 |  | 2026.03.10门架统型，总体结构借用B20NT
| 38 | 256042510002 | Side shiifter assembly(CASCADE) | 侧移器总成(卡斯卡特) | 1 |  | 2026.03.10门架统型，总体结构借用B20NT
| 39 | 910800100001 | Oring 13.6x2.4 | O形圈-内9.5x1.8 | 2 |  | 2026.03.10门架统型，总体结构借用B20NT
| 40 | 253642520002 | Hydraulic hose assembly10-L400-1SC-24°-0° | 液压管总成(直)10-L400-1SC-24°-0° | 2 |  | 2026.03.10门架统型，总体结构借用B20NT
| 41 | 281230529621 | Hydraulic hose assembly10-L1260-1SC-24° | 液压管总成(直)10-L1260-1SC-24° | 2 |  | 2026.03.10门架统型，总体结构借用B20NT
50
50
双附加管路（三级全自由）/(three stage full free)
双附加管路（三级全自由）/(three stage full free) | [8 empty] | 序号/NO | 编码/SN | 名称 | Name | 数量/QTY | 备注/Remark
| 序号/NO | 编码/SN | 名称 | Name | 数量/QTY | 备注/Remark |  |  | 1 | 254131010002 | 滑轮支架焊合 | Pulley support welded | 1
| 1 | 253630520904 | Middle cylinder rubber tube cover | 中缸胶管护罩 | 1 |  | 2026.03.10门架统型，总体结构借用B20NT |  | 2 | 255031020004 | 带耳轴Φ20x70 | Axis Φ20x70 | 1
| 2 | 910100100060 | Bolt GB5782-M12x120-8.8 | 螺栓GB5782-M12x120-8.8 | 1 |  | 2026.03.10门架统型，总体结构借用B20NT |  | 3 | 910400100006 | 平垫圈GB97.1-8-200HV | WasherGB97.1-8-200HV | 2
| 3 | 910400200005 | Washer GB97.1-12-200HV | 大垫圈GB96.1-12-200HV | 6 |  | 2026.03.10门架统型，总体结构借用B20NT |  | 4 | 910400500006 | 弹簧垫圈GB93-8 | Washe GB93-8 | 2
| 4 | 253630520906 | Stent | 支架 | 2 |  | 2026.03.10门架统型，总体结构借用B20NT |  | 5 | 910100300020 | 螺栓GB5783-M8x16-8.8 | Bolt GB5783-M8x16-8.8 | 2
| 5 | 271530520105 | Bush Φ20xΦ13x33 | 衬套Φ20xΦ13x33 | 1 |  | 2026.03.10门架统型，总体结构借用B20NT |  | 6 | 255031020007 | 滑轮Φ90x22(单槽) | Pulley Φ90x22 | 2
| 6 | 254130520016 | Bush Φ20xΦ13x43 | 衬套Φ20xΦ13x43 | 2 |  | 2026.03.10门架统型，总体结构借用B20NT |  | 7 | 910200200062 | 螺钉GB70.1-M8x45-8.8 | Screw GB70.1-M8x45-8.8 | 3
| 7 | 910100300020 | Bolt GB5783-M8x16-8.8 | 螺栓GB5783-M8x16-8.8 | 14 |  | 2026.03.10门架统型，总体结构借用B20NT |  | 8 | 255028520035 | 安装板(管夹) | mounting plate | 3
| 8 | 910400500006 | Washer GB93-8 | 弹簧垫圈GB93-8 | 18 |  | 2026.03.10门架统型，总体结构借用B20NT |  | 9 | 255028520034 | 胶管固定块 | Pipe press fixedly piank | 6
| 9 | 910400100006 | Washer GB97.1-8-200HV | 平垫圈GB97.1-8-200HV | 20 |  | 2026.03.10门架统型，总体结构借用B20NT |  | 10 | 281231020101 | 支架 | Holder | 1
| 10 | 910300500006 | Nut GB6170-M12-10 | 螺母GB889.1-M12-10 | 1 |  | 2026.03.10门架统型，总体结构借用B20NT |  | 11 | 281231020102 | 胶管安装板(实际不用） | Hose mounting plate | 1
| 11 | 253631020020 | Pulley Φ104x76 | 滑轮Φ104x76(四联) | 1 |  | 2026.03.10门架统型，总体结构借用B20NT |  | 12 | 281231029601 | 液压管总成(直)10-L2180-1SC-24° | Hydraulic pipe welding10-L2180-1SC-24° | 2 | H=4000
| 12 | 910100300069 | Bolt GB5783-M16x35-8.8 | 螺栓GB5783-M16x35-8.8 | 1 |  | 2026.03.10门架统型，总体结构借用B20NT |  |  | 281231029602 | 液压管总成(直)10-L2430-1SC-24° | Hydraulic pipe welding10-L2430-1SC-24° | 2 | H=4350
| 13 | 910400500010 | Washer GB93-16 | 弹簧垫圈GB93-16 | 1 |  | 2026.03.10门架统型，总体结构借用B20NT |  |  | 281231029603 | 液压管总成(直)10-L2530-1SC-24° | Hydraulic pipe welding10-L2530-1SC-24° | 2 | H=4500
| 14 | 281830520003 | Middle cylinder chain baffle | 中缸链条挡板 | 1 |  | 2026.03.10门架统型，总体结构借用B20NT |  |  | 281231029604 | 液压管总成(直)10-L2730-1SC-24° | Hydraulic pipe welding10-L2730-1SC-24° | 2 | H=4800
| 15 | 253645220011 | Cylinder head | 缸头 | 1 |  | 2026.03.10门架统型，总体结构借用B20NT |  |  | 281231029605 | 液压管总成(直)10-L2940-1SC-24° | Hydraulic pipe welding10-L2940-1SC-24° | 2 | H=5000
| 16 | 910400500008 | Washer GB93-12 | 弹簧垫圈GB93-12 | 1 |  | 2026.03.10门架统型，总体结构借用B20NT |  |  | 281231029606 | 液压管总成(直)10-L3220-1SC-24° | Hydraulic pipe welding10-L3220-1SC-24° | 2 | H=5500
| 17 | 910100400010 | Bolt GB5786-M12x1.25x30-8.8 | 螺栓GB5786-M12x1.25x30-8.8 | 1 |  | 2026.03.10门架统型，总体结构借用B20NT |  |  | 281231029607 | 液压管总成(直)10-L3630-1SC-24° | Hydraulic pipe welding10-L3630-1SC-24° | 2 | H=6000
| 18 | 253644520004 | Embrace hoop | 抱箍 | 1 |  | 2026.03.10门架统型，总体结构借用B20NT |  |  | 281231029608 | 液压管总成(直)10-L4015-1SC-24° | Hydraulic pipe welding10-L4015-1SC-24° | 2 | H=6500
| 19 | 910400100007 | Washer GB97.1-10-200HV | 平垫圈GB97.1-10-200HV | 2 |  | 2026.03.10门架统型，总体结构借用B20NT |  |  | 281231029609 | 液压管总成（直）10-L3080-1SC-24° | Hydraulic pipe welding10-L3080-1SC-24° | 2 | H=7000
| 20 | 910400500007 | Washer GB93-10 | 弹簧垫圈GB93-10 | 2 |  | 2026.03.10门架统型，总体结构借用B20NT |  | 13 | 252131020001 | 胶管固定板(四联) | Rubber hose fixing plate | 1
| 21 | 910100300037 | Bolt GB5783-M10x30-8.8 | 螺栓GB5783-M10x30-8.8 | 2 |  | 2026.03.10门架统型，总体结构借用B20NT |  | 14 | 251331010001 | 液压钢管焊合(四联24°) | Hydraulic pipe welding | 1
| 22 | 910100300023 | Bolt GB5783-M8x25-8.8 | 螺栓GB5783-M8x25-8.8 | 2 |  | 2026.03.10门架统型，总体结构借用B20NT |  | 15 | 281230529611 | Hydraulic hose assembly 10-L1810-1SC-24° | 液压管总成(直)10-L1810-1SC-24° | 2 | H=4000
| 23 | 910400200003 | Washer GB96.1-8-200HV | 大垫圈GB96.1-8-200HV | 2 |  | 2026.03.10门架统型，总体结构借用B20NT |  |  | 281230529612 | Hydraulic hose assembly 10-L1930-1SC-24° | 液压管总成(直)10-L1930-1SC-24° | 2 | H=4350
| 24 | 257331020001 | Rubber pipe lump | 胶管固定块 | 1 |  | 2026.03.10门架统型，总体结构借用B20NT |  |  | 281230529613 | Hydraulic hose assembly 10-L1980-1SC-24° | 液压管总成(直)10-L1980-1SC-24° | 2 | H=4500
| 25 | 281230529611 | Hydraulic hose assembly10-L2110-1SC-24° | 液压管总成(直)10-L2110-1SC-24° | 2 | H=4000 | 2026.03.10门架统型，总体结构借用B20NT |  |  | 281230529614 | Hydraulic hose assembly 10-L2080-1SC-24° | 液压管总成(直)10-L2080-1SC-24° | 2 | H=4800
| 25 | 281230529612 | Hydraulic hose assembly10-L2230-1SC-24° | 液压管总成(直)10-L2230-1SC-24° | 2 | H=4350 | 2026.03.10门架统型，总体结构借用B20NT |  |  | 281230529615 | Hydraulic hose assembly 10-L2180-1SC-24° | 液压管总成(直)10-L2180-1SC-24° | 2 | H=5000
| 25 | 281230529613 | Hydraulic hose assembly10-L2280-1SC-24° | 液压管总成(直)10-L2280-1SC-24° | 2 | H=4500 | 2026.03.10门架统型，总体结构借用B20NT |  |  | 281230529616 | Hydraulic hose assembly 10-L2350-1SC-24° | 液压管总成(直)10-L2350-1SC-24° | 2 | H=5500
| 25 | 281230529614 | Hydraulic hose assembly10-L2380-1SC-24° | 液压管总成(直)10-L2380-1SC-24° | 2 | H=4800 | 2026.03.10门架统型，总体结构借用B20NT |  |  | 281230529617 | Hydraulic hose assembly 10-L2500-1SC-24° | 液压管总成(直)10-L2500-1SC-24° | 2 | H=6000
| 25 | 281230529615 | Hydraulic hose assembly10-L2480-1SC-24° | 液压管总成(直)10-L2480-1SC-24° | 2 | H=5000 | 2026.03.10门架统型，总体结构借用B20NT |  |  | 281230529618 | Hydraulic hose assembly 10-L2650-1SC-24° | 液压管总成(直)10-L2650-1SC-24° | 2 | H=6500
| 25 | 281230529616 | Hydraulic hose assembly10-L2630-1SC-24° | 液压管总成(直)10-L2630-1SC-24° | 2 | H=5500 | 2026.03.10门架统型，总体结构借用B20NT |  |  | 281230529619 | Hydraulic hose assembly 10-L2250-1SC-24° | 液压管总成(直)10-L2250-1SC-24° | 2 | H=5200
| 25 | 281230529617 | Hydraulic hose assembly10-L2830-1SC-24° | 液压管总成(直)10-L2830-1SC-24° | 2 | H=6000 | 2026.03.10门架统型，总体结构借用B20NT | [6 empty] | 51
51
双附加管路（三级全自由）/(three stage full free)
双附加管路（三级全自由）/(three stage full free) | [8 empty] | 序号/NO | 编码/SN | 名称 | Name | 数量/QTY | 备注/Remark
| 序号/NO | 编码/SN | 名称 | Name | 数量/QTY | 备注/Remark |  |  | 16 | 251230520010 | Joint 8-2xM16x1.5-24° | 接头(锁定弯)8-2xM16x1.5-24° | 2
| 25 | 281230529618 | Hydraulic hose assembly10-L3030-1SC-24° | 液压管总成(直)10-L3030-1SC-24° | 2 | H=6500 | 2026.03.10门架统型，总体结构借用B20NT |  | 17 | 910200200059 | 螺钉GB70.1-M8x30-8.8 | Screw GB70.1-M8x30-8.8 | 2
| 25 | 281230529619 | Hydraulic hose assembly10-L2530-1SC-24° | 液压管总成(直)10-L2530-1SC-24° | 2 | H=5200 | 2026.03.10门架统型，总体结构借用B20NT |  | 18 | 910100100054 | 螺栓GB5782-M12x80-8.8 | Bolt GB5782-M12x80-8.8 | 2
| 26 | 950400600002 | Joint 10-M16x1.5-M16x1.5-24° | 接头(隔壁弯)10-M16x1.5-M16x1.5-24° | 4 |  | 2026.03.10门架统型，总体结构借用B20NT |  | 19 | 910400200005 | 大垫圈GB96.1-12-200HV | WasherGB96.1-12-200HV | 4
| 27 | 283331010001 | Hose mounting rack | 胶管安装架 | 1 |  | 2026.03.10门架统型，总体结构借用B20NT |  | 20 | 255030520022 | 衬套Φ22xΦ13x56 | BushingΦ22xΦ13x56 | 1
| 28 | 253630510003 | Hydraulic steel pipe welding | 单附胶管支架(24°) | 1 |  | 2026.03.10门架统型，总体结构借用B20NT |  | 21 | 255030520021 | 滑轮Φ110x27(单槽) | Pulley Φ110x27 | 2
| 29 | 281231029611 | Hydraulic hose assembly(45°)10-L2010-1SC-24° | 液压管总成(45°)10-L2010-1SC-24° | 2 | H=4000 | 2026.03.10门架统型，总体结构借用B20NT |  | 22 | 910300100008 | 螺母GB6170-M12-10 | Nut GB6170-M12-10 | 1
| 29 | 281231029612 | Hydraulic hose assembly(45°)10-L2130-1SC-24° | 液压管总成(45°)10-L2130-1SC-24° | 2 | H=4350 | 2026.03.10门架统型，总体结构借用B20NT
| 29 | 281231029613 | Hydraulic hose assembly(45°)10-L2180-1SC-24° | 液压管总成(45°)10-L2180-1SC-24° | 2 | H=4500 | 2026.03.10门架统型，总体结构借用B20NT
| 29 | 281231029614 | Hydraulic hose assembly(45°)10-L2280-1SC-24° | 液压管总成(45°)10-L2280-1SC-24° | 2 | H=4800 | 2026.03.10门架统型，总体结构借用B20NT
| 29 | 281231029615 | Hydraulic hose assembly(45°)10-L2380-1SC-24° | 液压管总成(45°)10-L2380-1SC-24° | 2 | H=5000 | 2026.03.10门架统型，总体结构借用B20NT
| 29 | 281231029616 | Hydraulic hose assembly(45°)10-L2530-1SC-24° | 液压管总成(45°)10-L2530-1SC-24° | 2 | H=5500 | 2026.03.10门架统型，总体结构借用B20NT
| 29 | 281231029617 | Hydraulic hose assembly(45°)10-L2730-1SC-24° | 液压管总成(45°)10-L2730-1SC-24° | 2 | H=6000 | 2026.03.10门架统型，总体结构借用B20NT
| 29 | 281231029618 | Hydraulic hose assembly(45°)10-L2930-1SC-24° | 液压管总成(45°)10-L2930-1SC-24° | 2 | H=6500 | 2026.03.10门架统型，总体结构借用B20NT
| 29 | 281231029619 | Hydraulic hose assembly(45°)10-L2450-1SC-24° | 液压管总成(45°)10-L2450-1SC-24° | 2 | H=5200 | 2026.03.10门架统型，总体结构借用B20NT
| 30 | 253631010002 | Double attached rubber hose bracket | 双附胶管支架 | 1 |  | 2026.03.10门架统型，总体结构借用B20NT
| 31 | 283331020003 | Axle Φ20x58 | 带耳轴Φ20x58 | 1 |  | 2026.03.10门架统型，总体结构借用B20NT
| 32 | 283331020002 | Pulley Φ 100x38 (double groove) | 滑轮Φ100x38(双槽) | 1 |  | 2026.03.10门架统型，总体结构借用B20NT
| 33 | 910401300011 | Circlip GB894.1-20 | 轴用弹性挡圈GB894.1-20 | 1 |  | 2026.03.10门架统型，总体结构借用B20NT
| 34 | 283331010002 | Pulley support welded | 滑轮支架焊合 | 1 |  | 2026.03.10门架统型，总体结构借用B20NT
| 35 | 283331020101 | suppor | 支架 | 1 |  | 2026.03.10门架统型，总体结构借用B20NT
| 36 | 283331020008 | pipe clamp | 双排管夹 | 2 |  | 2026.03.10门架统型，总体结构借用B20NT
| 37 | 910200200036 | Bolt GB70.1-M6x20-8.8 | 螺钉GB70.1-M6x20-8.8 | 4 |  | 2026.03.10门架统型，总体结构借用B20NT
| 38 | 910400500005 | Washer GB93-6 | 弹簧垫圈GB93-6 | 4 |  | 2026.03.10门架统型，总体结构借用B20NT
| 39 | 910400100005 | Washer GB97.1-6-200HV | 平垫圈GB97.1-6-200HV | 4 |  | 2026.03.10门架统型，总体结构借用B20NT
| 40 | 910100300027 | Bolt GB5783-M8x45-8.8 | 螺栓GB5783-M8x45-8.8 | 2 |  | 2026.03.10门架统型，总体结构借用B20NT
| 41 | 255028520034 | Rubber pipe lump | 胶管固定块 | 4 |  | 2026.03.10门架统型，总体结构借用B20NT
| 42 | 255028520035 | Pipe press fixedly piank | 安装板(管夹) | 2 |  | 2026.03.10门架统型，总体结构借用B20NT
| 43 | 281231029601 | Hydraulic hose assembly10-L3900-1SC-24° | 液压管总成(直)10-L3900-1SC-24° | 2 | H=4000 | 2026.03.10门架统型，总体结构借用B20NT
| 43 | 281231029602 | Hydraulic hose assembly10-L3950-1SC-24° | 液压管总成(直)10-L4150-1SC-24° | 2 | H=4350 | 2026.03.10门架统型，总体结构借用B20NT
| 43 | 281231029603 | Hydraulic hose assembly10-L4050-1SC-24° | 液压管总成(直)10-L4250-1SC-24° | 2 | H=4500 | 2026.03.10门架统型，总体结构借用B20NT
| 43 | 281231029604 | Hydraulic hose assembly10-L4250-1SC-24° | 液压管总成(直)10-L4450-1SC-24° | 2 | H=4800 | 2026.03.10门架统型，总体结构借用B20NT | [6 empty] | 52
52
双附加管路（三级全自由）/(three stage full free)
| 序号/NO | 编码/SN | 名称 | Name | 数量/QTY | 备注/Remark
| 43 | 281231029605 | Hydraulic hose assembly10-L4450-1SC-24° | 液压管总成(直)10-L4650-1SC-24° | 2 | H=5000 | 2026.03.10门架统型，总体结构借用B20NT
| 43 | 281231029606 | Hydraulic hose assembly10-L4750-1SC-24° | 液压管总成(直)10-L4950-1SC-24° | 2 | H=5500 | 2026.03.10门架统型，总体结构借用B20NT
| 43 | 281231029607 | Hydraulic hose assembly10-L5150-1SC-24° | 液压管总成(直)10-L5350-1SC-24° | 2 | H=6000 | 2026.03.10门架统型，总体结构借用B20NT
| 43 | 281231029608 | Hydraulic hose assembly10-L5150-1SC-24° | 液压管总成(直)10-L5750-1SC-24° | 2 | H=6500 | 2026.03.10门架统型，总体结构借用B20NT
| 43 | 281231029609 | Hydraulic hose assembly10-L4750-1SC-24° | 液压管总成(直)10-L4790-1SC-24° | 2 | H=5200 | 2026.03.10门架统型，总体结构借用B20NT
| 44 | 283331020006 | Rubber pipe lump | 胶管固定板(四联) | 2 |  | 2026.03.10门架统型，总体结构借用B20NT
| 45 | 910100300059 | Bolt GB5783-M12x80-8.8 | 螺栓GB5783-M12x80-8.8 | 1 |  | 2026.03.10门架统型，总体结构借用B20NT
| 46 | 256844520024 | Hose baffle | 胶管挡板4 | 1 |  | 2026.03.10门架统型，总体结构借用B20NT
| 47 | 255030520020 | Pulley Φ 120x42 (double groove) | 滑轮Φ120x42(双槽) | 1 |  | 2026.03.10门架统型，总体结构借用B20NT
| 48 | 281230529601 | Hydraulic hose assembly10-L2160-1SC-24° | 液压管总成(直)10-L2160-1SC-24° | 2 | H=4000 | 2026.03.10门架统型，总体结构借用B20NT
| 48 | 281230529602 | Hydraulic hose assembly10-L2410-1SC-24° | 液压管总成(直)10-L2410-1SC-24° | 2 | H=4350 | 2026.03.10门架统型，总体结构借用B20NT
| 48 | 281230529603 | Hydraulic hose assembly10-L2510-1SC-24° | 液压管总成(直)10-L2510-1SC-24° | 2 | H=4500 | 2026.03.10门架统型，总体结构借用B20NT
| 48 | 281230529604 | Hydraulic hose assembly10-L2710-1SC-24° | 液压管总成(直)10-L2710-1SC-24° | 2 | H=4800 | 2026.03.10门架统型，总体结构借用B20NT
| 48 | 281230529605 | Hydraulic hose assembly10-L2910-1SC-24° | 液压管总成(直)10-L2910-1SC-24° | 2 | H=5000 | 2026.03.10门架统型，总体结构借用B20NT
| 48 | 281230529606 | Hydraulic hose assembly10-L3210-1SC-24° | 液压管总成(直)10-L3210-1SC-24° | 2 | H=5500 | 2026.03.10门架统型，总体结构借用B20NT
| 48 | 281230529607 | Hydraulic hose assembly10-L3610-1SC-24° | 液压管总成(直)10-L3610-1SC-24° | 2 | H=6000 | 2026.03.10门架统型，总体结构借用B20NT
| 48 | 281230529608 | Hydraulic hose assembly10-L4000-1SC-24° | 液压管总成(直)10-L4000-1SC-24° | 2 | H=6500 | 2026.03.10门架统型，总体结构借用B20NT
| 48 | 281230529609 | Hydraulic hose assembly10-L3050-1SC-24° | 液压管总成(直)10-L3050-1SC-24° | 2 | H=5200 | 2026.03.10门架统型，总体结构借用B20NT
| 49 | 251330510004 | Hydraulic steel pipe welding (24°) | 液压钢管焊合(24°) | 1 |  | 2026.03.10门架统型，总体结构借用B20NT
| 50 | 281230529621 | Hydraulic hose assembly10-L1260-1SC-24° | 液压管总成(直)10-L1260-1SC-24° | 2 |  | 2026.03.10门架统型，总体结构借用B20NT
52
281298501032货叉架(标准门架)/Fork carrier(standard mast) | [7 empty] | 281298501032货叉架(标准门架)/Fork carrier(standard mast)
| 序号/NO | 编码/SN | Name | 名称 | 数量/QTY | 备注/Remarks |  |  | 序号/NO | 编码/SN | Name | 名称 | 数量/QTY | 备注/Remarks
| 1 | 255040510001 | Load backrest welding | 挡货架焊合(1040x986) | 1 |  | 2026.03.10门架统型，总体结构借用B20NT |  | 1 | 255040510001 | Fork carrier welding 1040X986 | 挡货架焊合(1040x986) | 8
| 2 | 910400100009 | Washer GB97.1-14-200HV | 平垫圈GB97.1-14-200HV | 8 |  | 2026.03.10门架统型，总体结构借用B20NT |  | 2 | 910100300062 | Bolt GB5783-M14x30-8.8 | 螺栓GB5783-M14x30-8.8 | 8
| 3 | 910400500009 | Washer GB93-14 | 弹簧垫圈GB93-14 | 8 |  | 2026.03.10门架统型，总体结构借用B20NT |  | 3 | 910400500009 | Washer GB93-14 | 弹簧垫圈GB93-14 | 8
| 4 | 910100300062 | Bolt GB5783-M14x30-8.8 | 螺栓GB5783-M14x30-8.8 | 8 |  | 2026.03.10门架统型，总体结构借用B20NT |  | 4 | 910400100009 | Washer GB97.1-14-200HV | 平垫圈GB97.1-14-200HV | 8
| 5 | 910401300022 | Circlip GB894.1-45 | 轴用弹性挡圈GB894.1-45 | 4 |  | 2026.03.10门架统型，总体结构借用B20NT |  | 5 | 940200100043 | Main Roller Φ78.80xΦ35x22.5 | 主滚轮Φ78.80-range=52.5-56.5(外圈斜1°) | 2 | 选配
| 6 | 940200300061 | Composite roller Φ 78.80-range=40-NTQJH | 滚轮组件Φ78.80-range=40-NTQJ | 4 | optional/选配 | 2026.03.10门架统型，总体结构借用B20NT |  |  | 940200100044 | Main RollerΦ79.10xΦ35x22.5 | 主滚轮Φ79.10-range=52.5-56.5(外圈斜1°) | 2 | 选配
| 6 | 940200300062 | Composite roller Φ 79.10-range=40-NTQJH | 滚轮组件Φ79.10-range=40-NTQJ | 4 | optional/选配 | 2026.03.10门架统型，总体结构借用B20NT |  |  | 940200100039 | Main RollerΦ79.40xΦ35x22.5 | 主滚轮Φ79.40-range=52.5-56.5(外圈斜1°) | 2 | 选配
| 6 | 940200300063 | Composite roller Φ 79.40-range=40-NTQJH | 滚轮组件Φ79.40-range=40-NTQJ | 4 | optional/选配 | 2026.03.10门架统型，总体结构借用B20NT |  | 6 | 910401300018 | Circlip GB894.1-35 | 轴用弹性挡圈GB894.1-35 | 6
| 7 | 910200200119 | Screw GB70.1 M16x30-8.8 | 螺钉GB70.1-M16x30-8.8 | 1 |  | 2026.03.10门架统型，总体结构借用B20NT |  | 7 | 940200300061 | Wheel assembly Φ78.80 – range = 40 – NTQJ | 滚轮组件Φ78.80-range=40-NTQJ | 4 | 选配
| 8 | 910400500010 | Washer GB93-16 | 弹簧垫圈GB93-16 | 1 |  | 2026.03.10门架统型，总体结构借用B20NT |  |  | 940200300062 | Wheel assembly Φ79.10– range = 40 – NTQJ | 滚轮组件Φ79.10-range=40-NTQJ | 4 | 选配
| 9 | 910401300018 | Circlip GB894.1-35 | 轴用弹性挡圈GB894.1-35 | 2 |  | 2026.03.10门架统型，总体结构借用B20NT |  |  | 940200300063 | Wheel assembly Φ79.40– range = 40 – NTQJ | 滚轮组件Φ79.40-range=40-NTQJ | 4 | 选配
| 10 | 940200100043 | Main roller Φ 78.80 x Φ 35 x22. 5 | 主滚轮Φ78.80xΦ35x22.5(外圈斜1°) | 2 | optional/选配 | 2026.03.10门架统型，总体结构借用B20NT |  |  | 940200300069 | Wheel assembly Φ78.40 – range = 40 – NTQJ | 滚轮组件Φ78.40-range=40-NTQJ | 1
| 10 | 940200100044 | Main roller Φ 79.1 x Φ 35 x22. 5 | 主滚轮Φ79.1xΦ35x22.5(外圈斜1°) | 2 | optional/选配 | 2026.03.10门架统型，总体结构借用B20NT |  | 8 | 910200200077 | ScrewGB70.1-M10x30-8.8 | 螺钉GB70.1-M10x30-8.8 | 1
| 10 | 940200100039 | Main roller Φ 79.4 x Φ 35 x22. 5 | 主滚轮Φ79.1xΦ35x22.5(外圈斜1°) | 2 | optional/选配 | 2026.03.10门架统型，总体结构借用B20NT |  | 9 | 910400100007 | Washer GB97.1-14-200HV | 平垫圈GB97.1-10-200HV | 1
| 11 | 281838011001 | Fork carrier weldind（standard mast） | 货叉架焊合(两级标准门架) | 1 |  | 2026.03.10门架统型，总体结构借用B20NT |  | 10 | 254138010101 | Fork carrier welding | 货叉架焊合A(二级标准门架) | 1
53
货叉架（二级全自由）/Fork carrier(standard mast) | [7 empty] | 货叉架（二级全自由）/Fork carrier(standard mast)
| 序号/NO | 编码/SN | Name | 名称 | 数量/QTY | 备注/Remark |  |  | 序号/NO | 编码/SN | Name | 名称 | 数量/QTY | 备注/Remark
| 1 | 255040510001 | Welding of shelving (1040x986) | 挡货架焊合(1040x986) | 1 |  | 2026.03.10门架统型，总体结构借用B20NT |  | 1 | 255040510001 | Fork carrier welding 1040X986 | 挡货架焊合(1040x986) | 8
| 2 | 910400100009 | Washer GB97.1-14-200HV | 平垫圈GB97.1-14-200HV | 8 |  | 2026.03.10门架统型，总体结构借用B20NT |  | 2 | 910100300062 | Bolt GB5783-M14x30-8.8 | 螺栓GB5783-M14x30-8.8 | 8
| 3 | 910400500009 | Washer GB93-14 | 弹簧垫圈GB93-14 | 8 |  | 2026.03.10门架统型，总体结构借用B20NT |  | 3 | 910400500009 | Washer GB93-14 | 弹簧垫圈GB93-14 | 8
| 4 | 910100300062 | Bolt GB5783-M14x30-8.8 | 螺栓GB5783-M14x30-8.8 | 8 |  | 2026.03.10门架统型，总体结构借用B20NT |  | 4 | 910400100009 | Washer GB97.1-14-200HV | 平垫圈GB97.1-14-200HV | 8
| 5 | 910401300018 | Circlip GB894.1-35 | 轴用弹性挡圈GB894.1-35 | 2 |  | 2026.03.10门架统型，总体结构借用B20NT |  | 5 | 940200100043 | Roller Φ78.80xΦ35x22.5 | 主滚轮Φ78.80-range=52.5-56.5(外圈斜1°) | 2 | 选配
| 6 | 940200100043 | Main roller Φ 78.80 x Φ 35 x22. 5 | 主滚轮Φ78.80xΦ35x22.5(外圈斜1°) | 2 |  | 2026.03.10门架统型，总体结构借用B20NT |  |  | 940200100044 | Roller Φ79.10xΦ35x22.5 | 主滚轮Φ79.10-range=52.5-56.5(外圈斜1°) | 2 | 选配
| 6 | 940200100044 | Main roller Φ 79.10 x Φ 35 x22. 5 | 主滚轮Φ79.10xΦ35x22.5(外圈斜1°) | 2 |  | 2026.03.10门架统型，总体结构借用B20NT |  |  | 940200100039 | Roller Φ79.40xΦ35x22.5 | 主滚轮Φ79.40-range=52.5-56.5(外圈斜1°) | 2 | 选配
| 6 | 940200100039 | Main roller Φ 79.40 x Φ 35 x22. 5 | 主滚轮Φ79.40xΦ35x22.5(外圈斜1°) | 2 |  | 2026.03.10门架统型，总体结构借用B20NT |  | 6 | 910401300018 | Circlip GB894.1-35 | 轴用弹性挡圈GB894.1-35 | 6
| 7 | 910401300022 | Circlip GB894.1-45 | 轴用弹性挡圈GB894.1-45 | 4 |  | 2026.03.10门架统型，总体结构借用B20NT |  | 7 | 940200300061 | Wheel assembly Φ78.80 – range = 40 – NTQJ | 滚轮组件Φ78.80-range=40-NTQJ | 4 | 选配
| 8 | 252144024001 | Composite roller adjustment pad t=0.2 | 复合滚轮调整垫t=0.2 | 2 |  | 2026.03.10门架统型，总体结构借用B20NT |  |  | 940200300062 | Wheel assembly Φ79.10– range = 40 – NTQJ | 滚轮组件Φ79.10-range=40-NTQJ | 4 | 选配
| 8 | 252144024002 | Composite roller adjustment pad t=0.5 | 复合滚轮调整垫t=0.5 | 2 |  | 2026.03.10门架统型，总体结构借用B20NT |  |  | 940200300063 | Wheel assembly Φ79.40– range = 40 – NTQJ | 滚轮组件Φ79.40-range=40-NTQJ | 4 | 选配
| 8 | 252144024003 | Composite roller adjustment pad t=1 | 复合滚轮调整垫t=1 | 2 |  | 2026.03.10门架统型，总体结构借用B20NT |  |  | 940200300069 | Wheel assembly Φ78.40 – range = 40 – NTQJ | 滚轮组件Φ78.40-range=40-NTQJ | 4 | 选配
| 9 | 940200300061 | Composite roller Φ 78.80-range=40-NTQJH | 滚轮组件Φ78.80-range=40-NTQJ | 4 |  | 2026.03.10门架统型，总体结构借用B20NT |  | 8 | 910200200077 | ScrewGB70.1-M10x30-8.8 | 螺钉GB70.1-M10x30-8.8 | 1
| 9 | 940200300062 | Composite roller Φ 79.10-range=40-NTQJH | 滚轮组件Φ79.10-range=40-NTQJ | 4 |  | 2026.03.10门架统型，总体结构借用B20NT |  | 9 | 910400100007 | Washer GB97.1-14-200HV | 平垫圈GB97.1-10-200HV | 1
| 9 | 940200300063 | Composite roller Φ 79.40-range=40-NTQJH | 滚轮组件Φ79.40-range=40-NTQJ | 4 |  | 2026.03.10门架统型，总体结构借用B20NT |  | 10 | 254138010211 | Fork carrier welding（two stage full free） | 货叉架焊合(两级全自由门架) | 1
| 10 | 281838012001 | Fork carrier weldind（two stage full free） | 货叉架焊合1040 (两级全自由门架) | 1 |  | 2026.03.10门架统型，总体结构借用B20NT
| 11 | 910400500010 | Washer GB93-16 | 弹簧垫圈GB93-16 | 1 |  | 2026.03.10门架统型，总体结构借用B20NT
| 12 | 910200200119 | Screw GB70.1 M16x30-8.8 | 螺钉GB70.1-M16x30-8.8 | 1 |  | 2026.03.10门架统型，总体结构借用B20NT
54
281298501034货叉架（三级全自由）/Fork carrier(three stage full free) | [7 empty] | 281298501034货叉架（三级全自由）/Fork carrier(three stage full free)
| 序号/NO | 编码/SN | Name | 名称 | 数量/QTY | 备注/Remarks |  |  | 序号/NO | 编码/SN | Name | 名称 | 数量/QTY | 备注/Remarks
| 1 | 281838013001 | Load backrest welding(1100x1080) | 挡货架焊合(1100x1080) | 1 |  | 2026.03.10门架统型，总体结构借用B20NT |  | 1 | 255040510001 | Fork carrier welding 1040X986 | 挡货架焊合(1040x986) | 8
| 2 | 910400100009 | Washer GB97.1-14-200HV | 平垫圈GB97.1-14-200HV | 8 |  | 2026.03.10门架统型，总体结构借用B20NT |  | 2 | 910100300062 | Bolt GB5783-M14x30-8.8 | 螺栓GB5783-M14x30-8.8 | 8
| 3 | 910400500009 | Washer GB93-14 | 弹簧垫圈GB93-14 | 8 |  | 2026.03.10门架统型，总体结构借用B20NT |  | 3 | 910400500009 | Washer GB93-14 | 弹簧垫圈GB93-14 | 8
| 4 | 910100300062 | Bolt GB5783-M14x30-8.8 | 螺栓GB5783-M14x30-8.8 | 8 |  | 2026.03.10门架统型，总体结构借用B20NT |  | 4 | 910400100009 | Washer GB97.1-14-200HV | 平垫圈GB97.1-14-200HV | 8
| 5 | 910401300022 | Circlip GB894.1-45 | 轴用弹性挡圈GB894.1-45 | 4 |  | 2026.03.10门架统型，总体结构借用B20NT |  | 5 | 940200100043 | Roller Φ78.80-range=52.5-56.5(low hardness of the outer ring) | 主滚轮Φ78.80-range=52.5-56.5(外圈斜1°) | 2 | 选配
| 6 | 940200300061 | Composite roller Φ 78.80-range=40-NTQJH | 滚轮组件Φ78.80-range=40-NTQJ | 4 | 选配 | 2026.03.10门架统型，总体结构借用B20NT |  |  | 940200100044 | Roller Φ79.10-range=52.5-56.5(low hardness of the outer ring) | 主滚轮Φ79.10-range=52.5-56.5(外圈斜1°) | 2 | 选配
| 6 | 940200300062 | Composite roller Φ 79.10-range=40-NTQJH | 滚轮组件Φ79.10-range=40-NTQJ | 4 | 选配 | 2026.03.10门架统型，总体结构借用B20NT |  |  | 940200100039 | Roller Φ79.40-range=52.5-56.5(low hardness of the outer ring) | 主滚轮Φ79.40-range=52.5-56.5(外圈斜1°) | 2 | 选配
| 6 | 940200300063 | Composite roller Φ 79.40-range=40-NTQJH | 滚轮组件Φ79.40-range=40-NTQJ | 4 | 选配 | 2026.03.10门架统型，总体结构借用B20NT |  | 6 | 910401300018 | Circlip GB894.1-35 | 轴用弹性挡圈GB894.1-35 | 6
| 6 | 940200300069 | Composite roller Φ 78.40-range=40-NTQJH | 滚轮组件Φ78.40-range=40-NTQJ | 4 | 选配 | 2026.03.10门架统型，总体结构借用B20NT |  | 7 | 940200300047 | Parameter of compound roller 78.8-range=52.5-56.5(low hardness of the outer ring) | 滚轮组件Φ78.80-range=45.3-49.3(外圈斜1°) | 4 | 选配
| 7 | 910200200119 | Bolt GB70.1-M16x30-8.8 | 螺栓GB70.1-M16x30-8.8 | 1 |  | 2026.03.10门架统型，总体结构借用B20NT |  |  | 940200300048 | Parameter of compound roller 79.1-range=52.5-56.5(low hardness of the outer ring) | 滚轮组件Φ79.10-range=45.3-49.3(外圈斜1°) | 4 | 选配
| 8 | 910400500010 | Spring Washer GB93-16 | 弹簧垫圈GB93-16 | 1 |  | 2026.03.10门架统型，总体结构借用B20NT |  |  | 940200300033 | Parameter of compound roller 79.4-range=52.5-56.5(low hardness of the outer ring) | 滚轮组件Φ79.40-range=45.3-49.3(外圈斜1°) | 4 | 选配
| 9 | 910401300018 | Circlip GB894.1-35 | 轴用弹性挡圈GB894.1-35 | 2 |  | 2026.03.10门架统型，总体结构借用B20NT |  | 8 | 910200200077 | ScrewGB70.1-M10x30-8.8 | 螺钉GB70.1-M10x30-8.8 | 1
| 10 | 940200100043 | Main roller Φ 78.80x Φ 35x22.5 (outer ring inclined by 1 °) | 主滚轮Φ78.80xΦ35x22.5(外圈斜1°) | 2 | 选配 | 2026.03.10门架统型，总体结构借用B20NT |  | 9 | 910400100007 | Washer GB97.1-14-200HV | 平垫圈GB97.1-10-200HV | 1
| 10 | 940200100044 | Main roller Φ 79.10x Φ 35x22.5 (outer ring inclined by 1 °) | 主滚轮Φ79.10xΦ35x22.5(外圈斜1°) | 2 | 选配 | 2026.03.10门架统型，总体结构借用B20NT |  | 10 | 254138010321 | Fork carrier welding（three stage full free） | 货叉架焊合(三级全自由门架) | 1
| 10 | 940200100039 | Main roller Φ 79.40x Φ 35x22.5 (outer ring inclined by 1 °) | 主滚轮Φ79.40xΦ35x22.5(外圈斜1°) | 2 | 选配 | 2026.03.10门架统型，总体结构借用B20NT
| 10 | 940200100084 | Main roller Φ 78.40x Φ 35x22.5 (outer ring inclined by 1 °) | 主滚轮Φ78.40xΦ35x22.5(外圈斜1°) | 2 | 选配 | 2026.03.10门架统型，总体结构借用B20NT
| 11 | 281838013001 | Fork carrier weldind（sthree stage full free） | 货叉架焊合（三级全自由门架） | 1 |  | 2026.03.10门架统型，总体结构借用B20NT
56
281298501035门架(标准门架) / Mast (standard mast) | [7 empty] | 281298501035门架(标准门架) / Mast (standard mast)
| 序号/NO | 编码/SN | Name | 名称 | 数量/QTY | 备注/Remarks |  |  | 序号/NO | 编码/SN | Name | 名称 | 数量/QTY | 备注/Remarks
| 1 | 281244011021 | Outer mast 2500 | 外门架焊合2500 | 1 | H=2500 | 2026.03.10门架统型，总体结构借用B20NT |  | 1 | 910401300020 | Cir clip GB894.1-40 | 轴用弹性挡圈GB894.1-40 | 4
| 1 | 281244011022 | Outer mast 2700 | 外门架焊合2700 | 1 | H=2700 | 2026.03.10门架统型，总体结构借用B20NT |  | 2 | 940200300049 | Parameter of compound roller 78.8-range=52.5-56.5(low hardness of the outer ring) | 复合滚轮Φ78.80-range=52.5-56.5(外圈斜1°) | 4 | 选配
| 1 | 281244011023 | Outer mast 3000 | 外门架焊合3000 | 1 | H=3000 | 2026.03.10门架统型，总体结构借用B20NT |  |  | 940200300050 | Parameter of compound roller 79.1-range=52.5-56.5(low hardness of the outer ring) | 复合滚轮Φ79.10-range=52.5-56.5(外圈斜1°) | 4 | 选配
| 1 | 281244011024 | Outer mast 3300 | 外门架焊合3300 | 1 | H=3300 | 2026.03.10门架统型，总体结构借用B20NT |  |  | 940200300032 | Parameter of compound roller 79.4-range=52.5-56.5(low hardness of the outer ring) | 复合滚轮Φ79.40-range=52.5-56.5(外圈斜1°) | 4 | 选配
| 1 | 281244011025 | Outer mast 3500 | 外门架焊合3500 | 1 | H=3500 | 2026.03.10门架统型，总体结构借用B20NT |  | 3 | 281244012011 | Mast (2000) | 内门架焊合(2000) | 1 | H=2000
| 1 | 281244011026 | Outer mast 3700 | 外门架焊合3700 | 1 | H=3700 | 2026.03.10门架统型，总体结构借用B20NT |  |  | 281244012001 | Mast (2500) | 内门架焊合(2500) | 1 | H=2500
| 1 | 281244011027 | Outer mast 4000 | 外门架焊合4000 | 1 | H=4000 | 2026.03.10门架统型，总体结构借用B20NT |  |  | 281244012002 | Mast (2700) | 内门架焊合(2700) | 1 | H=2700
| 1 | 281244011028 | Outer mast 4300 | 外门架焊合4300 | 1 | H=4300 | 2026.03.10门架统型，总体结构借用B20NT |  |  | 281244012003 | Mast (3000) | 内门架焊合(3000) | 1 | H=3000
| 1 | 281244011029 | Outer mast 4500 | 外门架焊合4500 | 1 | H=4500 | 2026.03.10门架统型，总体结构借用B20NT |  |  | 281244012004 | Mast (3300) | 内门架焊合(3300) | 1 | H=3300
| 1 | 281244011030 | Outer mast 5000 | 外门架焊合5000 | 1 | H=5000 | 2026.03.10门架统型，总体结构借用B20NT |  |  | 281244012005 | Mast (3500) | 内门架焊合(3500) | 1 | H=3500
| 2 | 252144024001 | Adjusting pad t=0.2 | 复合滚轮调整垫t=0.2 | 4 |  | 2026.03.10门架统型，总体结构借用B20NT |  |  | 281244012006 | Mast (3700) | 内门架焊合(3700) | 1 | H=3700
| 2 | 252144024002 | Adjusting pad t=0.5 | 复合滚轮调整垫t=0.5 | 4 |  | 2026.03.10门架统型，总体结构借用B20NT |  |  | 281244012007 | Mast (4000) | 内门架焊合(4000) | 1 | H=4000
| 2 | 252144024003 | Adjusting pad t=1 | 复合滚轮调整垫t=1.0 | 4 |  | 2026.03.10门架统型，总体结构借用B20NT |  |  | 281244012008 | Mast (4300) | 内门架焊合(4300) | 1 | H=4300
| 3 | 940200300061 | Composite roller Φ 78.80-range=40-NTQJH | 滚轮组件Φ78.80-range=40-NTQJ | 4 | optional/选配 | 2026.03.10门架统型，总体结构借用B20NT |  |  | 281244012009 | Mast (4500) | 内门架焊合(4500) | 1 | H=4500
| 3 | 940200300062 | Composite roller Φ 79.10-range=40-NTQJH | 滚轮组件Φ79.10-range=40-NTQJ | 4 | optional/选配 | 2026.03.10门架统型，总体结构借用B20NT |  |  | 281244012010 | Mast (5000) | 内门架焊合(5000) | 1 | H=5000
| 3 | 940200300063 | Composite roller Φ 79.40-range=40-NTQJH | 滚轮组件Φ79.40-range=40-NTQJ | 4 | optional/选配 | 2026.03.10门架统型，总体结构借用B20NT |  | 4 | 910100300035 | Bolt GB5783-M10x20-8.8 | 螺栓GB5783-M10x20-8.8 | 4
| 4 | 910401300022 | Elastic retaining ring GB894.1-45 for shaft | 轴用弹性挡圈GB894.1-45 | 4 |  | 2026.03.10门架统型，总体结构借用B20NT |  | 5 | 910400500007 | Spring washer GB93-10 | 弹簧垫圈GB93-10 | 6
| 5 | 255044010057 | AxleΦ30x82 | 带耳轴Φ30x82 | 4 |  | 2026.03.10门架统型，总体结构借用B20NT |  | 6 | 255044010057 | Axle Φ30x82 | 带耳轴Φ30x82 | 4
| 6 | 910400500007 | Washer GB93-10 | 弹簧垫圈GB93-10 | 4 |  | 2026.03.10门架统型，总体结构借用B20NT |  | 7 | 281244011011 | Mast (2000) | 外门架焊合(2000) | 1 | H=2000
| 7 | 910100100054 | Bolt GB5783-M10x20-8.8 | 螺栓GB5783-M10x20-8.8 | 4 |  | 2026.03.10门架统型，总体结构借用B20NT |  |  | 281244011001 | Mast (2500) | 外门架焊合(2500) | 1 | H=2500
| 8 | 910100400013 | Bolt GB5786-M12x1.25x45-8.8 | 螺栓GB5786-M12x1.25x45-8.8 | 4 |  | 2026.03.10门架统型，总体结构借用B20NT |  |  | 281244011002 | Mast (2700) | 外门架焊合(2700) | 1 | H=2700
| 9 | 910100400013 | Washer GB93-12 | 弹簧垫圈GB93-12 | 4 |  | 2026.03.10门架统型，总体结构借用B20NT |  |  | 281244011003 | Mast (3000) | 外门架焊合(3000) | 1 | H=3000
| 10 | 910400100008 | Washer GB97.1-12-200HV | 平垫圈GB97.1-12-200HV | 4 |  | 2026.03.10门架统型，总体结构借用B20NT |  |  | 281244011004 | Mast (3300) | 外门架焊合(3300) | 1 | H=3300
| 11 | 281244020104 | Sleeve | 轴套 | 2 |  | 2026.03.10门架统型，总体结构借用B20NT |  |  | 281244011005 | Mast (3500) | 外门架焊合(3500) | 1 | H=3500
| 12 | 281244020102 | Support cover | 支座盖 | 2 |  | 2026.03.10门架统型，总体结构借用B20NT |  |  | 281244011006 | Mast (3700) | 外门架焊合(3700) | 1 | H=3700
| 13 | 283344012011 | Inner mast | 内门架焊合2500 | 1 | H=2500 | 2026.03.10门架统型，总体结构借用B20NT |  |  | 281244011007 | Mast (4000) | 外门架焊合(4000) | 1 | H=4000
| 13 | 283344012012 | Inner mast | 内门架焊合2700 | 1 | H=2700 | 2026.03.10门架统型，总体结构借用B20NT |  |  | 281244011008 | Mast (4300) | 外门架焊合(4300) | 1 | H=4300
| 13 | 283344012013 | Inner mast | 内门架焊合3000 | 1 | H=3000 | 2026.03.10门架统型，总体结构借用B20NT |  |  | 281244011009 | Mast (4500) | 外门架焊合(4500) | 1 | H=4500
| 13 | 283344012014 | Inner mast | 内门架焊合3300 | 1 | H=3300 | 2026.03.10门架统型，总体结构借用B20NT |  |  | 281244011010 | Mast (5000) | 外门架焊合(5000) | 1 | H=5000
| 13 | 283344012015 | Inner mast | 内门架焊合3500 | 1 | H=3500 | 2026.03.10门架统型，总体结构借用B20NT |  | 8 | 281244020104 | Bearing bush | 轴套 | 2
| 13 | 283344012016 | Inner mast | 内门架焊合3700 | 1 | H=3700 | 2026.03.10门架统型，总体结构借用B20NT |  | 9 | 281244020102 | Bearing cover(left) | 支座盖 | 1
57
281298501035门架(标准门架) / Mast (standard mast) | [7 empty] | 281298501035门架(标准门架) / Mast (standard mast)
| 序号/NO | 编码/SN | Name | 名称 | 数量/QTY | 备注/Remarks |  |  | 序号/NO | 编码/SN | Name | 名称 | 数量/QTY | 备注/Remarks
| 13 | 283344012017 | Inner mast | 内门架焊合4000 | 1 | H=4000 | 2026.03.10门架统型，总体结构借用B20NT |  | 10 | 910400100008 | washer GB97.1-12-200HV | 平垫圈GB97.1-12-200HV | 4
| 13 | 283344012018 | Inner mast | 内门架焊合4300 | 1 | H=4300 | 2026.03.10门架统型，总体结构借用B20NT |  | 11 | 910400500008 | Spring washer GB93-12 | 弹簧垫圈GB93-12 | 6
| 13 | 283344012019 | Inner mast | 内门架焊合4500 | 1 | H=4500 | 2026.03.10门架统型，总体结构借用B20NT |  | 12 | 910100100047 | Bolt GB5782-M12x45-8.8 | 螺栓GB5782-M12x45-8.8 | 4
| 13 | 283344012020 | Inner mast | 内门架焊合5000 | 1 | H=5000 | 2026.03.10门架统型，总体结构借用B20NT |  | 13 | 281244020103 | Bearing cover(left) | 支架盖（右） | 1
58
281298501036门架（二级全自由）/Mast (two stage full free) | [7 empty] | 281298501036门架（二级全自由）/Mast (two stage full free)
| 序号/NO | 编码/SN | Name | 名称 | 数量/QTY | 备注/Remarks |  |  | 序号/NO | 编码/SN | Name | 名称 | 数量/QTY | 备注/Remarks
| 1 | 281243511011 | Outer door frame welding 2500 | 外门架焊合2500 | 1 | H=2500 | 2026.03.10门架统型，总体结构借用B20NT |  | 1 | 281243512001 | Mast (2500) | 内门架焊合(2500) | 1 | H=2500
| 1 | 281243511012 | Outer door frame welding 2700 | 外门架焊合2700 | 1 | H=2700 | 2026.03.10门架统型，总体结构借用B20NT |  |  | 281243512002 | Mast (2700) | 内门架焊合(2700) | 1 | H=2700
| 1 | 281243511013 | Outer door frame welding 3000 | 外门架焊合3000 | 1 | H=3000 | 2026.03.10门架统型，总体结构借用B20NT |  |  | 281243512003 | Mast (3000) | 内门架焊合(3000) | 1 | H=3000
| 1 | 281243511014 | Outer door frame welding 3300 | 外门架焊合3300 | 1 | H=3300 | 2026.03.10门架统型，总体结构借用B20NT |  |  | 281243512004 | Mast (3300) | 内门架焊合(3300) | 1 | H=3300
| 1 | 281243511015 | Outer door frame welding 3500 | 外门架焊合3500 | 1 | H=3500 | 2026.03.10门架统型，总体结构借用B20NT |  |  | 281243512005 | Mast (3500) | 内门架焊合(3500) | 1 | H=3500
| 1 | 281243511016 | Outer door frame welding 3700 | 外门架焊合3700 | 1 | H=3700 | 2026.03.10门架统型，总体结构借用B20NT |  |  | 281243512006 | Mast (3700) | 内门架焊合(3700) | 1 | H=3700
| 1 | 281243511017 | Outer door frame welding 4000 | 外门架焊合4000 | 1 | H=4000 | 2026.03.10门架统型，总体结构借用B20NT |  |  | 281243512007 | Mast (4000) | 内门架焊合(4000) | 1 | H=4000
| 2 | 252144024001 | Composite roller adjustment pad t=0.2 | 复合滚轮调整垫t=0.2 | 4 |  | 2026.03.10门架统型，总体结构借用B20NT |  |  | 281243512008 | Mast (4300) | 内门架焊合(4300) | 1 | H=4300
| 2 | 252144024002 | Composite roller adjustment pad t=0.5 | 复合滚轮调整垫t=0.5 | 4 |  | 2026.03.10门架统型，总体结构借用B20NT |  |  | 281243512009 | Mast (4500) | 内门架焊合(4500) | 1 | H=4500
| 2 | 252144024003 | Composite roller adjustment pad t=1 | 复合滚轮调整垫t=1 | 4 |  | 2026.03.10门架统型，总体结构借用B20NT |  |  | 281243512010 | Mast (5000) | 内门架焊合(5000) | 1 | H=5000
| 3 | 940200300061 | Composite roller Φ 78.80-range=40-NTQJH | 滚轮组件Φ78.80-range=40-NTQJ | 4 | 选配 | 2026.03.10门架统型，总体结构借用B20NT |  | 2 | 281243511001 | Mast (2500) | 外门架焊合(2500) | 1 | H=2500
| 3 | 940200300062 | Composite roller Φ 79.10-range=40-NTQJH | 滚轮组件Φ79.10-range=40-NTQJ | 4 | 选配 | 2026.03.10门架统型，总体结构借用B20NT |  |  | 281243511002 | Mast (2700) | 外门架焊合(2700) | 1 | H=2700
| 3 | 940200300063 | Composite roller Φ 79.40-range=40-NTQJH | 滚轮组件Φ79.40-range=40-NTQJ | 4 | 选配 | 2026.03.10门架统型，总体结构借用B20NT |  |  | 281243511003 | Mast (3000) | 外门架焊合(3000) | 1 | H=3000
| 3 | 940200300069 | Composite roller Φ 78.40-range=40-NTQJH | 滚轮组件Φ78.40-range=40-NTQJ | 4 | 选配 | 2026.03.10门架统型，总体结构借用B20NT |  |  | 281243511004 | Mast (3300) | 外门架焊合(3300) | 1 | H=3300
| 4 | 910401300022 | Circlip GB894.1-45 | 轴用弹性挡圈GB894.1-45 | 4 |  | 2026.03.10门架统型，总体结构借用B20NT |  |  | 281243511005 | Mast (3500) | 外门架焊合(3500) | 1 | H=3500
| 5 | 283343512001 | Internal door frame welding 2500 | 内门架焊合2500 | 1 | H=2500 | 2026.03.10门架统型，总体结构借用B20NT |  |  | 281243511006 | Mast (3700) | 外门架焊合(3700) | 1 | H=3700
| 5 | 283343512002 | Internal door frame welding 2700 | 内门架焊合2700 | 1 | H=2700 | 2026.03.10门架统型，总体结构借用B20NT |  |  | 281243511007 | Mast (4000) | 外门架焊合(4000) | 1 | H=4000
| 5 | 283343512003 | Internal door frame welding 3000 | 内门架焊合3000 | 1 | H=3000 | 2026.03.10门架统型，总体结构借用B20NT |  |  | 281243511008 | Mast (4300) | 外门架焊合(4300) | 1 | H=4300
| 5 | 283343512004 | Internal door frame welding 3300 | 内门架焊合3300 | 1 | H=3300 | 2026.03.10门架统型，总体结构借用B20NT |  |  | 281243511009 | Mast (4500) | 外门架焊合(4500) | 1 | H=4500
| 5 | 283343512005 | Internal door frame welding 3500 | 内门架焊合3500 | 1 | H=3500 | 2026.03.10门架统型，总体结构借用B20NT |  |  | 281243511010 | Mast (5000) | 外门架焊合(5000) | 1 | H=5000
| 5 | 283343512006 | Internal door frame welding 3700 | 内门架焊合3700 | 1 | H=3700 | 2026.03.10门架统型，总体结构借用B20NT |  | 3 | 910100300035 | Bolt GB5783-M10x20-8.8 | 螺栓GB5783-M10x20-8.8 | 4
| 5 | 283343512007 | Internal door frame welding 4000 | 内门架焊合4000 | 1 | H=4000 | 2026.03.10门架统型，总体结构借用B20NT |  | 4 | 910400500007 | Spring washer GB93-10 | 弹簧垫圈GB93-10 | 4
| 6 | 281244020104 | Sleeve | 轴套 | 2 |  | 2026.03.10门架统型，总体结构借用B20NT |  | 5 | 255044010057 | Axle Φ30x82 | 带耳轴Φ30x82 | 4
| 7 | 281244020102 | Support cover | 支座盖 | 2 |  | 2026.03.10门架统型，总体结构借用B20NT |  | 6 | 281244020104 | Bearing bush | 轴套 | 2
| 8 | 910400100008 | Washer GB97.1-12-200HV | 平垫圈GB97.1-12-200HV | 4 |  | 2026.03.10门架统型，总体结构借用B20NT |  | 7 | 281244020102 | Bearing cover(left) | 支座盖 | 1
| 9 | 910100400013 | Washer GB93-12 | 弹簧垫圈GB93-12 | 4 |  | 2026.03.10门架统型，总体结构借用B20NT |  | 8 | 910400100008 | washer GB97.1-12-200HV | 平垫圈GB97.1-12-200HV | 4
| 10 | 910100400013 | Bolt GB5786-M12x1.25x45-8.8 | 螺栓GB5786-M12x1.25x45-8.8 | 4 |  | 2026.03.10门架统型，总体结构借用B20NT |  | 9 | 910400500008 | Spring washer GB93-12 | 弹簧垫圈GB93-12 | 6
| 11 | 910100300035 | Bolt GB5783-M10x20-8.8 | 螺栓GB5783-M10x20-8.8 | 4 |  | 2026.03.10门架统型，总体结构借用B20NT |  | 10 | 910100100047 | Bolt GB5782-M12x45-8.8 | 螺栓GB5782-M12x45-8.8 | 4
| 12 | 910400500007 | Spring Washer GB93-10 | 弹簧垫圈GB93-10 | 4 |  | 2026.03.10门架统型，总体结构借用B20NT |  | 11 | 281244020103 | Bearing cover(left) | 支架盖（右） | 1
| 13 | 255044010057 | With ear shaft Φ 30x82 | 带耳轴Φ30x82 | 4 |  | 2026.03.10门架统型，总体结构借用B20NT |  | 12 | 940200300049 | Parameter of compound roller 78.8-range=52.5-56.5(low hardness of the outer ring) | 复合滚轮Φ78.80-range=52.5-56.5(外圈斜1°) | 4 | 选配
[10 empty] | 940200300050 | Parameter of compound roller 79.1-range=52.5-56.5(low hardness of the outer ring) | 复合滚轮Φ79.10-range=52.5-56.5(外圈斜1°) | 4 | 选配
[10 empty] | 940200300032 | Parameter of compound roller 79.4-range=52.5-56.5(low hardness of the outer ring) | 复合滚轮Φ79.40-range=52.5-56.5(外圈斜1°) | 4 | 选配
[9 empty] | 13 | 910401300020 | Cir clip GB894.1-40 | 轴用弹性挡圈GB894.1-40 | 4
59
281298501037门架(三级全自由)/Mast (three stage full free) | [7 empty] | 281298501037门架(三级全自由)/Mast (three stage full free)
| 序号/NO | 编码/SN | Name | 名称 | 数量/QTY | 备注/Remarks |  |  | 序号/NO | 编码/SN | Name | 名称 | 数量/QTY | 备注/Remarks
| 1 | 910401300022 | Elastic retaining ring GB894.1-45 for shaft | 轴用弹性挡圈GB894.1-45 | 4 |  | 2026.03.10门架统型，总体结构借用B20NT |  | 1 | 910401300018 | Cir clip GB894.1-32 | 轴用弹性挡圈GB894.1-32 | 8
| 2 | 940200300061 | Composite roller Φ 78.80-range=40-NTQJH | 滚轮组件Φ78.80-range=40-NTQJ | 8 | 选配 | 2026.03.10门架统型，总体结构借用B20NT |  | 2 | 940200300049 | Parameter of compound roller 78.8-range=52.5-56.5(low hardness of the outer ring) | 复合滚轮Φ78.80-range=52.5-56.5(外圈斜1°) | 4 | 选配
| 2 | 940200300062 | Composite roller Φ 79.10-range=40-NTQJH | 滚轮组件Φ79.10-range=40-NTQJ | 8 | 选配 | 2026.03.10门架统型，总体结构借用B20NT |  | 2 | 940200300050 | Parameter of compound roller 79.1-range=52.5-56.5(low hardness of the outer ring) | 复合滚轮Φ79.10-range=52.5-56.5(外圈斜1°) | 4 | 选配
| 2 | 940200300063 | Composite roller Φ 79.40-range=40-NTQJH | 滚轮组件Φ79.40-range=40-NTQJ | 8 | 选配 | 2026.03.10门架统型，总体结构借用B20NT |  | 2 | 940200300032 | Parameter of compound roller 79.4-range=52.5-56.5(low hardness of the outer ring) | 复合滚轮Φ79.40-range=52.5-56.5(外圈斜1°) | 4 | 选配
| 2 | 940200300069 | Composite roller Φ 78.40-range=40-NTQJH | 滚轮组件Φ78.40-range=40-NTQJ | 8 | 选配 | 2026.03.10门架统型，总体结构借用B20NT |  | 3 | 254144510037 | Mast 4000 | 内门架焊合4000 | 1 | H=4000
| 3 | 252144024001 | Composite roller adjustment pad t=0.2 | 复合滚轮调整垫t=0.2 | 8 |  | 2026.03.10门架统型，总体结构借用B20NT |  |  | 254144510038 | Mast 4350 | 内门架焊合4350 | 1 | H=4350
| 3 | 252144024002 | Composite roller adjustment pad t=0.5 | 复合滚轮调整垫t=0.5 | 8 |  | 2026.03.10门架统型，总体结构借用B20NT |  |  | 254144510039 | Mast 4500 | 内门架焊合4500 | 1 | H=4500
| 3 | 252144024003 | Composite roller adjustment pad t=1 | 复合滚轮调整垫t=1 | 8 |  | 2026.03.10门架统型，总体结构借用B20NT |  |  | 254144510040 | Mast 4800 | 内门架焊合4800 | 1 | H=4800
| 4 | 283344512001 | Inner mast (4000) | 内门架焊合(4000） | 1 | H=4000 | 2026.03.10门架统型，总体结构借用B20NT |  |  | 254144510041 | Mast 5000 | 内门架焊合5000 | 1 | H=5000
| 4 | 283344512002 | Inner mast (4350) | 内门架焊合(4350） | 1 | H=4350 | 2026.03.10门架统型，总体结构借用B20NT |  |  | 254144510042 | Mast 5500 | 内门架焊合5500 | 1 | H=5500
| 4 | 283344512003 | Inner mast (4500) | 内门架焊合(4500） | 1 | H=4500 | 2026.03.10门架统型，总体结构借用B20NT |  |  | 254144510043 | Mast 6000 | 内门架焊合6000 | 1 | H=6000
| 4 | 283344512004 | Inner mast (4800) | 内门架焊合(4800） | 1 | H=4800 | 2026.03.10门架统型，总体结构借用B20NT |  |  | 254144510075 | Mast 6500 | 内门架焊合6500 | 1 | H=6500
| 4 | 283344512005 | Inner mast (5000) | 内门架焊合(5000） | 1 | H=5000 | 2026.03.10门架统型，总体结构借用B20NT |  |  | 254144510081 | Mast 5200 | 内门架焊合5200 | 1 | H=5200
| 4 | 283344512006 | Inner mast (5500) | 内门架焊合(5500） | 1 | H=5500 | 2026.03.10门架统型，总体结构借用B20NT |  | 4 | 254144520030 | Chain plate | 内门架链条固定板 | 2
| 4 | 283344512007 | Inner mast (6000) | 内门架焊合(6000） | 1 | H=6000 | 2026.03.10门架统型，总体结构借用B20NT |  | 5 | 910400500010 | spring washer GB93-16 | 弹簧垫圈GB93-16 | 4
| 4 | 283344512008 | Inner mast (6500) | 内门架焊合(6500） | 1 | H=6500 | 2026.03.10门架统型，总体结构借用B20NT |  | 6 | 910100400028 | Bolt GB5783-M16X1.5X35-8.8 | 螺栓GB5783-M16X1.5X35-8.8 | 4
| 4 | 283344512009 | Inner mast (5200) | 内门架焊合(5200） | 1 | H=5200 | 2026.03.10门架统型，总体结构借用B20NT |  | 7 | 281244513001 | Mast 4000 | 中门架焊合4000 | 4 | H=4000
| 5 | 283344513001 | Middle mast (4000) | 中门架焊合(4000) | 1 | H=4000 | 2026.03.10门架统型，总体结构借用B20NT |  |  | 281244513002 | Mast 4350 | 中门架焊合4350 | 1 | H=4350
| 5 | 283344513002 | Middle mast (4350) | 中门架焊合(4350) | 1 | H=4350 | 2026.03.10门架统型，总体结构借用B20NT |  |  | 281244513003 | Mast 4500 | 中门架焊合4500 | 1 | H=4500
| 5 | 283344513003 | Middle mast (4500) | 中门架焊合(4500) | 1 | H=4500 | 2026.03.10门架统型，总体结构借用B20NT |  |  | 281244513004 | Mast 4800 | 中门架焊合4800 | 1 | H=4800
| 5 | 283344513004 | Middle mast (4800) | 中门架焊合(4800) | 1 | H=4800 | 2026.03.10门架统型，总体结构借用B20NT |  |  | 281244513005 | Mast 5000 | 中门架焊合5000 | 1 | H=5000
| 5 | 283344513005 | Middle mast (5000) | 中门架焊合(5000) | 1 | H=5000 | 2026.03.10门架统型，总体结构借用B20NT |  |  | 281244513006 | Mast 5500 | 中门架焊合5500 | 1 | H=5500
| 5 | 283344513006 | Middle mast (5500) | 中门架焊合(5500) | 1 | H=5500 | 2026.03.10门架统型，总体结构借用B20NT |  |  | 281244513007 | Mast 6000 | 中门架焊合6000 | 1 | H=6000
| 5 | 283344513007 | Middle mast (6000) | 中门架焊合(6000) | 1 | H=6000 | 2026.03.10门架统型，总体结构借用B20NT |  |  | 281244513008 | Mast 6500 | 中门架焊合6500 | 1 | H=6500
| 5 | 283344513008 | Middle mast (6500) | 中门架焊合(6500) | 1 | H=6500 | 2026.03.10门架统型，总体结构借用B20NT |  |  | 281244513009 | Mast 5200 | 中门架焊合5200 | 1 | H=5200
| 5 | 283344513009 | Middle mast (5200) | 中门架焊合(5200) | 1 | H=5200 | 2026.03.10门架统型，总体结构借用B20NT |  | 8 | 910100300035 | Bolt GB5783-M10x20-8.8 | 螺栓GB5783-M10x20-8.8 | 4
| 6 | 281244511021 | Outer mast ( 4000) | 外门架焊合(4000) | 1 | H=4000 | 2026.03.10门架统型，总体结构借用B20NT |  | 9 | 910400500007 | spring washer GB93-10 | 弹簧垫圈GB93-10 | 4
| 6 | 281244511022 | Outer mast ( 4350) | 外门架焊合(4350) | 1 | H=4350 | 2026.03.10门架统型，总体结构借用B20NT |  | 10 | 255044010057 | Axle Φ30x82 | 带耳轴Φ30x82 | 4
| 6 | 281244511023 | Outer mast ( 4500) | 外门架焊合(4500) | 1 | H=4500 | 2026.03.10门架统型，总体结构借用B20NT |  | 11 | 281244511001 | Mast 4000 | 外门架焊合4000 | 1 | H=4000
| 6 | 281244511024 | Outer mast ( 4800) | 外门架焊合(4800) | 1 | H=4800 | 2026.03.10门架统型，总体结构借用B20NT |  | 11 | 281244511002 | Mast 4350 | 外门架焊合4350 | 1 | H=4350
| 6 | 281244511025 | Outer mast ( 5000) | 外门架焊合(5000) | 1 | H=5000 | 2026.03.10门架统型，总体结构借用B20NT |  | 11 | 281244511003 | Mast 4500 | 外门架焊合4500 | 1 | H=4500
281298501037门架(三级全自由)/Mast (three stage full free) | [7 empty] | 281298501037门架(三级全自由)/Mast (three stage full free)
| 序号/NO | 编码/SN | Name | 名称 | 数量/QTY | 备注/Remarks |  |  | 序号/NO | 编码/SN | Name | 名称 | 数量/QTY | 备注/Remarks
| 6 | 281244511026 | Outer mast ( 5500) | 外门架焊合(5500) | 1 | H=5500 | 2026.03.10门架统型，总体结构借用B20NT |  | 11 | 281244511004 | Mast 4800 | 外门架焊合4800 | 1 | H=4800
| 6 | 281244511027 | Outer mast ( 6000) | 外门架焊合(6000) | 1 | H=6000 | 2026.03.10门架统型，总体结构借用B20NT |  |  | 281244511005 | Mast 5000 | 外门架焊合5000 | 1 | H=5000
| 6 | 281244511028 | Outer mast ( 6500) | 外门架焊合(6500) | 1 | H=6500 | 2026.03.10门架统型，总体结构借用B20NT |  |  | 281244511006 | Mast 5500 | 外门架焊合5500 | 1 | H=5500
| 6 | 281244511029 | Outer mast ( 5200) | 外门架焊合(5200) | 1 | H=5200 | 2026.03.10门架统型，总体结构借用B20NT |  |  | 281244511007 | Mast 6000 | 外门架焊合6000 | 1 | H=6000
| 7 | 281244020104 | Sleeve | 轴套 | 2 |  | 2026.03.10门架统型，总体结构借用B20NT |  |  | 281244511008 | Mast 6500 | 外门架焊合6500 | 1 | H=6500
| 8 | 281244020102 | Support cover | 支座盖 | 2 |  | 2026.03.10门架统型，总体结构借用B20NT |  |  | 281244511004 | Mast 5200 | 外门架焊合5200 | 1 | H=5200
| 9 | 910400100008 | Washer GB97.1-12-200HV | 平垫圈GB97.1-12-200HV | 4 |  | 2026.03.10门架统型，总体结构借用B20NT |  | 12 | 281244020104 | Bearing bush | 轴套 | 2
| 10 | 910100400013 | Washer GB93-12 | 弹簧垫圈GB93-12 | 4 |  | 2026.03.10门架统型，总体结构借用B20NT |  | 13 | 281244020102 | Bearing cover(left) | 支座盖 | 1
| 11 | 910100400013 | Bolt GB5786-M12x1.25x45-8.8 | 螺栓GB5786-M12x1.25x45-8.8 | 4 |  | 2026.03.10门架统型，总体结构借用B20NT |  | 14 | 910400100008 | washer GB97.1-12-200HV | 平垫圈GB97.1-12-200HV | 4
| 12 | 910100300035 | Bolt GB5783-M10x20-8.8 | 螺栓GB5783-M10x20-8.8 | 4 |  | 2026.03.10门架统型，总体结构借用B20NT |  | 15 | 910400500008 | spring washer GB93-12 | 弹簧垫圈GB93-12 | 4
| 13 | 910400500008 | Washer GB93-12 | 弹簧垫圈GB93-12 | 4 |  | 2026.03.10门架统型，总体结构借用B20NT |  | 16 | 910100100047 | bolt GB5782-M12x45-8.8 | 螺栓GB5782-M12x45-8.8 | 4
| 14 | 255044010057 | AxleΦ30x82 | 带耳轴Φ30x82 | 4 |  | 2026.03.10门架统型，总体结构借用B20NT |  | 17 | 281244020102 | Bearing cover(left) | 支座盖 | 1
2026.03.10门架统型，总体结构借用B20NT
61
281298501038起升油缸(标准门架) /Lifting cylinder(standard mast) | [7 empty] | 281298501038起升油缸(标准门架) /Lifting cylinder(standard mast)
| 序号/NO | 编码/SN | Name | 名称 | 数量/QTY | 备注/Remarks |  |  | 序号/NO | 编码/SN | Name | 名称 | 数量/QTY | 备注/Remarks
| A | 251244014001 | Lifting chain LH1234-87 | 起升链条LH1234-87 | 2 | H=2500 | 2026.03.10门架统型，总体结构借用B20NT |  | A | 252044510005 | Lifting chain LH1234-85 | 起升链条LH1234-85 | 2 | H=2500
| A | 251244014002 | Lifting chain LH1234-93 | 起升链条LH1234-93 | 2 | H=2700 | 2026.03.10门架统型，总体结构借用B20NT |  |  | 252144014001 | Lifting chain LH1234-91 | 起升链条LH1234-91 | 2 | H=2700
| A | 251244014003 | Lifting chain LH1234-101 | 起升链条LH1234-101 | 2 | H=3000 | 2026.03.10门架统型，总体结构借用B20NT |  |  | 252144014011 | Lifting chain LH1234-99 | 起升链条LH1234-99 | 2 | H=3000
| A | 251244014004 | Lifting chain LH1234-109 | 起升链条LH1234-109 | 2 | H=3300 | 2026.03.10门架统型，总体结构借用B20NT |  |  | 252144014003 | Lifting chain LH1234-105 | 起升链条LH1234-105 | 2 | H=3300
| A | 251244014005 | Lifting chain LH1234-115 | 起升链条LH1234-115 | 2 | H=3500 | 2026.03.10门架统型，总体结构借用B20NT |  |  | 251244014011 | Lifting chain LH1234-111 | 起升链条LH1234-111 | 2 | H=3500
| A | 251244014006 | Lifting chain LH1234-119 | 起升链条LH1234-119 | 2 | H=3700 | 2026.03.10门架统型，总体结构借用B20NT |  |  | 252144014005 | Lifting chain LH1234-117 | 起升链条LH1234-117 | 2 | H=3700
| A | 252044010022 | Lifting chain LH1234-137 | 起升链条LH1234-137 | 2 | H=4000 | 2026.03.10门架统型，总体结构借用B20NT |  |  | 251244514007 | Lifting chain LH1234-135 | 起升链条LH1234-135 | 2 | H=4000
| A | 251244514008 | Lifting chain LH1234-145 | 起升链条LH1234-145 | 2 | H=4300 | 2026.03.10门架统型，总体结构借用B20NT |  |  | 251244514008 | Lifting chain LH1234-145 | 起升链条LH1234-145 | 2 | H=4300
| A | 252144014017 | Lifting chain LH1234-151 | 起升链条LH1234-151 | 2 | H=4500 | 2026.03.10门架统型，总体结构借用B20NT |  |  | 252144014008 | Lifting chain LH1234-147 | 起升链条LH1234-147 | 2 | H=4500
| A | 251244014012 | Lifting chain LH1234-165 | 起升链条LH1234-165 | 2 | H=5000 | 2026.03.10门架统型，总体结构借用B20NT |  |  | 252144014009 | Lifting chain LH1234-161 | 起升链条LH1234-161 | 2 | H=5000
| B | 254144010021 | Right lifting cylinder H=2500 | 油缸(H=2500) | 2 | H=2500 | 2026.03.10门架统型，总体结构借用B20NT |  | B | 254144010021 | Cylinder (H=2500) | 油缸(H=2500) | 2 | H=2500
| B | 254144010022 | Right lifting cylinder H=2700 | 油缸(H=2700) | 2 | H=2700 | 2026.03.10门架统型，总体结构借用B20NT |  |  | 254144010022 | Cylinder (H=3000) | 油缸(H=2700) | 2 | H=2700
| B | 254144010023 | Right lifting cylinder H=3000 | 油缸(H=3000) | 2 | H=3000 | 2026.03.10门架统型，总体结构借用B20NT |  |  | 254144010023 | Cylinder (H=3300) | 油缸(H=3000) | 2 | H=3000
| B | 254144010024 | Right lifting cylinder H=3300 | 油缸(H=3300) | 2 | H=3300 | 2026.03.10门架统型，总体结构借用B20NT |  |  | 254144010024 | Cylinder (H=3500) | 油缸(H=3300) | 2 | H=3300
| B | 254144010025 | Right lifting cylinder H=3500 | 油缸(H=3500) | 2 | H=3500 | 2026.03.10门架统型，总体结构借用B20NT |  |  | 254144010025 | Cylinder (H=3600) | 油缸(H=3500) | 2 | H=3500
| B | 254144010026 | Right lifting cylinder H=3700 | 油缸(H=3700) | 2 | H=3700 | 2026.03.10门架统型，总体结构借用B20NT |  |  | 254144010026 | Cylinder (H=3700) | 油缸(H=3700) | 2 | H=3700
| B | 254144010027 | Right lifting cylinder H=4000 | 油缸(H=4000) | 2 | H=4000 | 2026.03.10门架统型，总体结构借用B20NT |  |  | 254144010027 | Cylinder (H=4000) | 油缸(H=4000) | 2 | H=4000
| B | 254144010028 | Right lifting cylinder H=4300 | 油缸(H=4300) | 2 | H=4300 | 2026.03.10门架统型，总体结构借用B20NT |  |  | 254144010028 | Cylinder (H=4300) | 油缸(H=4300) | 2 | H=4300
| B | 254144010029 | Right lifting cylinder H=4500 | 油缸(H=4500) | 2 | H=4500 | 2026.03.10门架统型，总体结构借用B20NT |  |  | 254144010029 | Cylinder (H=4500) | 油缸(H=4500) | 2 | H=4500
| B | 254144010030 | Right lifting cylinder H=5000 | 油缸(H=5000) | 2 | H=5000 | 2026.03.10门架统型，总体结构借用B20NT |  |  | 254144010030 | Cylinder (H=5000) | 油缸(H=5000) | 2 | H=5000
| C | 254198510003 | Seal kits(three stage full free lifting cylinder) | 密封件修理包(三级全自由起升缸) | 1 | 包含27、33、34、36 | 2026.03.10门架统型，总体结构借用B20NT |  | C | 254198510001 | Seal kits(standard mast lifting cylinder) | 密封件修理包(标准门架起升缸) | 2 | 包含27、31、32、33、34
| 1 | 940200500015 | Chain wheel bearing 780708K3-Φ95xΦ40x27 | 链轮轴承780708K3-Φ95xΦ40x27 | 2 |  | 2026.03.10门架统型，总体结构借用B20NT |  | 1 | 940200500015 | Chain wheel bearing780708K3-Φ95xΦ40x27 | 链轮轴承780708K3-Φ95xΦ40x27 | 2
| 2 | 910401300020 | Circlip GB894.1-40 | 轴用弹性挡圈GB894.1-40 | 2 |  | 2026.03.10门架统型，总体结构借用B20NT |  | 2 | 910401300020 | Circlip GB894.1-40 | 轴用弹性挡圈GB894.1-40 | 2
| 3 | 910100300053 | Bolt GB5783-M12x45-8.8 | 螺栓GB5783-M12x45-8.8 | 2 |  | 2026.03.10门架统型，总体结构借用B20NT |  | 3 | 910100300051 | Bolt GB5783-M12x35-8.8 | 螺栓GB5783-M12x35-8.8 | 2
| 4 | 910400500008 | Washer GB93-12 | 弹簧垫圈GB93-12 | 4 |  | 2026.03.10门架统型，总体结构借用B20NT |  | 4 | 910400500008 | Washer GB93-12 | 弹簧垫圈GB93-12 | 2
| 5 | 254144020060 | U-bolt with a diameter of 57 | U形螺栓Φ57 | 2 |  | 2026.03.10门架统型，总体结构借用B20NT |  | 5 | 910600600019 | Split pin 2.5x25 | 开口销GB91-2.5x25 | 2
| 6 | 254144020061 | protection cover | 防护罩 | 2 |  | 2026.03.10门架统型，总体结构借用B20NT |  | 6 | 910900400010 | LH1234 chain | 板式链GB6074-LH1234 | 2
| 7 | 254144020062 | Fixed seat | 固定座 | 2 |  | 2026.03.10门架统型，总体结构借用B20NT |  | 7 | 252044020121 | Joint | 链条螺栓M16x1.5x178 | 2
| 8 | 910300100007 | Nut GB6170-M10-10 | 螺母GB6170-M10-10 | 2 |  | 2026.03.10门架统型，总体结构借用B20NT |  | 8 | 910600600030 | Split pin 3.2x30 | 开口销GB91-3.2x30 | 2
| 9 | 910100300038 | Bolt GB5783-M10x35-8.8 | 螺栓GB5783-M10x35-8.8 | 2 |  | 2026.03.10门架统型，总体结构借用B20NT |  | 9 | 910300200008 | Nut M16x1.5 | 螺母GB6171-M16x1.5-10 | 2
| 10 | 910400100006 | Flat WasherGB97.1-8-200HV | 平垫圈GB97.1-8-200HV | 4 |  | 2026.03.10门架统型，总体结构借用B20NT |  | 10 | 254144020066 | Nut M16x1.5 | 球面螺母M16x1.5 | 2
[6 empty] | 62 | [7 empty] | 62
281298501038起升油缸(标准门架) /Lifting cylinder(standard mast) | [7 empty] | 281298501038起升油缸(标准门架) /Lifting cylinder(standard mast)
| 序号/NO | 编码/SN | Name | 名称 | 数量/QTY | 备注/Remarks |  |  | 序号/NO | 编码/SN | Name | 名称 | 数量/QTY | 备注/Remarks
| 11 | 910300100006 | NutGB6170-M8-10 | 螺母GB6170-M8-10 | 8 |  | 2026.03.10门架统型，总体结构借用B20NT |  | 11 | 254144020060 | Fixing ring | 固定环 | 2
| 12 | 910400100008 | Washer GB97.1-12-200HV | 平垫圈GB97.1-12-200HV | 2 |  | 2026.03.10门架统型，总体结构借用B20NT |  | 12 | 254144020061 | shield | 防护罩 | 2
| 13 | 910100400009 | Bolt GB5786-M12x1.25x25-8.8 | 螺栓GB5786-M12x1.25x25-8.8 | 2 |  | 2026.03.10门架统型，总体结构借用B20NT |  | 13 | 254144020062 | Fixing seat | 固定座 | 2
| 14 | 251244029002 | 60L shut-off valve | 60L切断阀 | 1 |  | 2026.03.10门架统型，总体结构借用B20NT |  | 14 | 910400100006 | Washer GB97.1-8-200HV | 平垫圈GB97.1-8-200HV | 4
| 15 | 910900400010 | LH1234chain | LH1234板式链 | 1 |  | 2026.03.10门架统型，总体结构借用B20NT |  | 15 | 910400500006 | Washer GB93-8 | 弹簧垫圈GB93-8 | 4
| 16 | 910600600047 | Split pin 2x30 | 开口销GB91-2x30 | 4 |  | 2026.03.10门架统型，总体结构借用B20NT |  | 16 | 910300100006 | Nut GB6170-M8-10 | 螺母GB6170-M8-10 | 4
| 17 | 251044020077 | Chain pin LH1234 | 链条销轴LH1234 | 2 |  | 2026.03.10门架统型，总体结构借用B20NT |  | 17 | 910300100007 | Nut GB6170-M10-10 | 螺母GB6170-M10-10 | 2
| 18 | 252044020121 | Chain bolt M16x1.5-178 | 链条螺栓M16x1.5-178 | 2 |  | 2026.03.10门架统型，总体结构借用B20NT |  | 18 | 910100300038 | Bolt GB5783-M10x35-8.8 | 螺栓GB5783-M10x35-8.8 | 2
| 19 | 910600600030 | Split pin 3.2x30 | 开口销GB91-3.2x30 | 2 |  | 2026.03.10门架统型，总体结构借用B20NT |  | 19 | 251244020101 | Joint | 链条螺栓M16x1.5x85 | 2
| 20 | 254144020066 | Nut M16x1.5 | 螺母M16x1.5 | 2 |  | 2026.03.10门架统型，总体结构借用B20NT |  | 20 | 910400500007 | Washer GB93-10 | 弹簧垫圈GB93-10 | 6
| 21 | 910300200008 | Nut GB6171-M16x1.5-10 | 螺母GB6171-M16x1.5-10(黑) | 2 |  | 2026.03.10门架统型，总体结构借用B20NT |  | 21 | 910100400002 | Bolt GB5786-M10x1.25x20-8.8 | 螺栓GB5786-M10x1.25x20-8.8 | 2
| 22 | 251244020101 | Chain boltM16x1.5x85 | 链条螺栓M16x1.5x85 | 2 |  | 2026.03.10门架统型，总体结构借用B20NT |  | 22 | ▲ | Piston rod | 活塞杆 | 1 | 不单独提供
| 23 | ▲ | Piston rod | 活塞杆 | 1 | 不单独提供 | 2026.03.10门架统型，总体结构借用B20NT |  | 23 | ▲ | Adjusting bushing φ35.5xφ44xL1 | 调整套φ35.5xφ44xL1 | 1 | 不单独提供
| 24 | ▲ | Adjusting bushing 35.5x44xL1 | 调整套35.5x44xL1 | 1 | 不单独提供 | 2026.03.10门架统型，总体结构借用B20NT |  | 24 | ▲ | Circlip | 钢丝挡圈 | 1 | 不单独提供
| 25 | ▲ | Circlip | 钢丝挡圈 | 1 | 不单独提供 | 2026.03.10门架统型，总体结构借用B20NT |  | 25 | ▲ | Bearing D45x8(t=2.5) | 支承环D45x8(t=2.5) | 1 | 不单独提供
| 26 | ▲ | 41 x45x8 bearing ring | 支承环41x45x8 | 1 | 不单独提供 | 2026.03.10门架统型，总体结构借用B20NT |  | 26 | ▲ | Catch35x45x3 | 挡片35x45x3 | 1 | 不单独提供
| 27 | ▲ | Seal ring 45x35x6 | 孔用密封圈 | 1 | 不单独提供 | 2026.03.10门架统型，总体结构借用B20NT |  | 27 | ▲ | Seal ring 45x35x6 | 孔用密封圈 | 1 | 不单独提供
| 28 | ▲ | 35 x45x3 block slice | 挡片35x45x3 | 1 | 不单独提供 | 2026.03.10门架统型，总体结构借用B20NT |  | 28 | ▲ | Piston rod | 活塞 | 1 | 不单独提供
| 29 | ▲ | Piston | 活塞 | 1 | 不单独提供 | 2026.03.10门架统型，总体结构借用B20NT |  | 29 | ▲ | Copper bushing | 铜套 | 1 | 不单独提供
| 30 | ▲ | Copper bushing | 铜套 | 1 | 不单独提供 | 2026.03.10门架统型，总体结构借用B20NT |  | 30 | ▲ | Circlip | 钢丝挡圈 | 1 | 不单独提供
| 31 | ▲ | Circlip | 钢丝挡圈 | 1 | 不单独提供 | 2026.03.10门架统型，总体结构借用B20NT |  | 31 | ▲ | Dust ring | 防尘圈 | 1 | 不单独提供
| 32 | ▲ | Buffer ring | 缓冲环 | 1 | 不单独提供 | 2026.03.10门架统型，总体结构借用B20NT |  | 32 | ▲ | Seal ring | 轴用密封圈 | 1 | 不单独提供
| 33 | ▲ | Dust ring | 防尘圈DH35X43X6.5 | 1 | 不单独提供 | 2026.03.10门架统型，总体结构借用B20NT |  | 33 | ▲ | Guide sleeve | 导向套 | 1 | 不单独提供
| 34 | ▲ | Seal ring | 轴用密封圈35X45X6 | 1 | 不单独提供 | 2026.03.10门架统型，总体结构借用B20NT |  | 34 | ▲ | O ring | O型密封圈 | 1 | 不单独提供
| 35 | ▲ | Guide bushing | 导向套 | 1 | 不单独提供 | 2026.03.10门架统型，总体结构借用B20NT |  | 35 | ▲ | Bearing 3530 | 钢背轴承3530 | 1 | 不单独提供
| 36 | ▲ | O seal ring | O型密封圈 | 1 | 不单独提供 | 2026.03.10门架统型，总体结构借用B20NT |  | 36 | ▲ | Cylinder | 缸体 | 1 | 不单独提供
| 37 | ▲ | Bearing 3530 | 钢背轴承3530 | 1 | 不单独提供 | 2026.03.10门架统型，总体结构借用B20NT
| 38 | ▲ | Cylinder | 缸体 | 1 | 不单独提供 | 2026.03.10门架统型，总体结构借用B20NT
[6 empty] | 63 | [7 empty] | 63
281298501039短升降油缸(二级全自由)/Short lifting cylinder(two stage full free ) | [7 empty] | 281298501039短升降油缸(二级全自由)/Short lifting cylinder(two stage full free )
| 序号/NO | 编码/SN | Name | 名称 | 数量/QTY | 备注/Remarks |  |  | 序号/NO | 编码/SN | Name | 名称 | 数量/QTY | 备注/Remarks
| A | 254143510060 | Lifting chain LH1266-65 | 起升链条LH1266-65 | 1 | H=2500 | 2026.03.10门架统型，总体结构借用B20NT |  | A | 254143510060 | Lifting chain LH1266-65 | 起升链条LH1266-65 | 2 | H=2500
| A | 254143515001 | Lifting chain LH1266-67 | 起升链条LH1266-67 | 1 | H=2700 | 2026.03.10门架统型，总体结构借用B20NT |  |  | 254143515001 | Lifting chain LH1266-71 | 起升链条LH1266-67 | 2 | H=2700
| A | 254143510061 | Lifting chain LH1266-71 | 起升链条LH1266-71 | 1 | H=3000 | 2026.03.10门架统型，总体结构借用B20NT |  |  | 254143510061 | Lifting chain LH1266-79 | 起升链条LH1266-71 | 2 | H=3000
| A | 254144510016 | Lifting chain LH1266-75 | 起升链条LH1266-75 | 1 | H=3300 | 2026.03.10门架统型，总体结构借用B20NT |  |  | 254144510016 | Lifting chain LH1266-87 | 起升链条LH1266-75 | 2 | H=3300
| A | 254144510017 | Lifting chain LH1266-77 | 起升链条LH1266-77 | 1 | H=3500 | 2026.03.10门架统型，总体结构借用B20NT |  |  | 254144510017 | Lifting chain LH1266-93 | 起升链条LH1266-77 | 2 | H=3500
| A | 254144540004 | Lifting chain LH1266-81 | 起升链条LH1266-81 | 1 | H=3700 | 2026.03.10门架统型，总体结构借用B20NT |  |  | 254144540004 | Lifting chain LH1266-97 | 起升链条LH1266-81 | 2 | H=3700
| A | 252143510071 | Lifting chain LH1266-85 | 起升链条LH1266-85 | 1 | H=4000 | 2026.03.10门架统型，总体结构借用B20NT |  |  | 252143510071 | Lifting chain LH1266-105 | 起升链条LH1266-85 | 2 | H=4000
| B | 254143510100 | cylinder(M)Φ70xΦ55x620 | 油缸(M)Φ70xΦ55x620 | 1 | H=2500 | 2026.03.10门架统型，总体结构借用B20NT |  |  | 254144510019 | Lifting chain LH1266-113 | 起升链条LH1266-89 | 2 | H=4300
| B | 254143510101 | cylinder(M)Φ70xΦ55x670 | 油缸(M)Φ70xΦ55x670 | 1 | H=2700 | 2026.03.10门架统型，总体结构借用B20NT |  |  | 252143510072 | Lifting chain LH1266-119 | 起升链条LH1266-91 | 2 | H=4500
| B | 254143510102 | cylinder(M)Φ70xΦ55x745 | 油缸(M)Φ70xΦ55x745 | 1 | H=3000 | 2026.03.10门架统型，总体结构借用B20NT |  |  | 254143510065 | Lifting chain LH1266-133 | 起升链条LH1266-97 | 2 | H=5000
| B | 254143510103 | cylinder(M)Φ70xΦ55x820 | 油缸(M)Φ70xΦ55x820 | 1 | H=3300 | 2026.03.10门架统型，总体结构借用B20NT |  | B | 254143510100 | cylinder (M)(H=2500) | 油缸(M)(H=2500) | 1 | H=2500
| B | 254143510104 | cylinder(M)Φ70xΦ55x870 | 油缸(M)Φ70xΦ55x870 | 1 | H=3500 | 2026.03.10门架统型，总体结构借用B20NT |  |  | 254143510101 | cylinder (M)(H=2700) | 油缸(M)(H=2700) | 1 | H=2700
| B | 254143510105 | cylinder(M)Φ70xΦ55x920 | 油缸(M)Φ70xΦ55x920 | 1 | H=3700 | 2026.03.10门架统型，总体结构借用B20NT |  |  | 254143510102 | cylinder (M)(H=3000) | 油缸(M)(H=3000) | 1 | H=3000
| B | 254143510106 | cylinder(M)Φ70xΦ55x995 | 油缸(M)Φ70xΦ55x995 | 1 | H=4000 | 2026.03.10门架统型，总体结构借用B20NT |  |  | 254143510103 | cylinder (M)(H=3300) | 油缸(M)(H=3300) | 1 | H=3300
| C | 254198510002 | Seal kits (middle cylinder) | 密封件修理包(三级全自由中缸) | 1 |  | 2026.03.10门架统型，总体结构借用B20NT |  |  | 254143510104 | cylinder (M)(H=3500) | 油缸(M)(H=3500) | 1 | H=3500
| 1 | ▲ | Dust ring 50x58x7/6.5 | 防尘圈50x58x7/6.5 | 1 |  | 2026.03.10门架统型，总体结构借用B20NT |  |  | 254143510105 | cylinder (M)(H=3700) | 油缸(M)(H=3700) | 1 | H=3700
| 2 | ▲ | Catch 50×60×3 | 挡片50x60x3 | 1 |  | 2026.03.10门架统型，总体结构借用B20NT |  |  | 254143510106 | cylinder (M)(H=4000) | 油缸(M)(H=4000) | 1 | H=4000
| 3 | ▲ | Seal ring 50×60×6 | 密封圈50x60x6 | 1 |  | 2026.03.10门架统型，总体结构借用B20NT |  |  | 254143510107 | cylinder (M)(H=4300) | 油缸(M)(H=4300) | 1 | H=4300
| 4 | ▲ | Glide sleeve | 导向套 | 1 |  | 2026.03.10门架统型，总体结构借用B20NT |  |  | 254143510108 | cylinder (M)(H=4500) | 油缸(M)(H=4500) | 1 | H=4500
| 5 | ▲ | O ring D75X3.1 | O型密封圈D75X3.1 | 1 |  | 2026.03.10门架统型，总体结构借用B20NT |  |  | 254143510109 | cylinder (M)(H=5000) | 油缸(M)(H=5000) | 1 | H=5000
| 6 | ▲ | O ring D75X3.1 | O型密封圈D70x3.1 | 1 |  | 2026.03.10门架统型，总体结构借用B20NT |  | C | 254198510004 | Seal kits (two stage full free middle cylinder) | 密封件修理包(二级全自由中缸) | 1
| 7 | ▲ | Bearing50x55x40 | 钢背轴承 50x55x40 | 1 |  | 2026.03.10门架统型，总体结构借用B20NT |  | 1 | ▲ | Dust ring | 防尘圈 | 1
| 8 | ▲ | Piston rod | 活塞杆 | 1 |  | 2026.03.10门架统型，总体结构借用B20NT |  | 2 | ▲ | Catch 50x60x3 | 挡片50x60x3 | 1
| 9 | ▲ | Circlip | 钢丝挡圈 | 1 |  | 2026.03.10门架统型，总体结构借用B20NT |  | 3 | ▲ | Seal ring | 轴用密封圈 | 1
| 10 | ▲ | Piston assembly | 活塞总成 | 1 |  | 2026.03.10门架统型，总体结构借用B20NT |  | 4 | ▲ | Guide sleeve | 导向套 | 1
| 11 | ▲ | Support ring 65x70x20 | 支承环65x70x20 | 1 |  | 2026.03.10门架统型，总体结构借用B20NT |  | 5 | ▲ | O ring D75 | O型密封圈D75 | 1
| 12 | ▲ | Seal ring 70x60x6 | 孔用密封圈70x60x6 | 1 |  | 2026.03.10门架统型，总体结构借用B20NT |  | 6 | ▲ | O ring D70 | O型密封圈D70 | 1
| 13 | ▲ | Valve cover | 阀套 | 1 |  | 2026.03.10门架统型，总体结构借用B20NT |  | 7 | ▲ | Bearing 5035 | 钢背轴承5035 | 1
| 14 | ▲ | O ring D15x2.4 | O型密封圈D15x2.4 | 1 |  | 2026.03.10门架统型，总体结构借用B20NT |  | 8 | ▲ | Piston rod | 活塞杆 | 1
| 15 | ▲ | Valve plug | 阀芯 | 1 |  | 2026.03.10门架统型，总体结构借用B20NT |  | 9 | ▲ | Circlip | 钢丝挡圈 | 1
| 16 | ▲ | Catch | 挡片 | 1 |  | 2026.03.10门架统型，总体结构借用B20NT |  | 10 | ▲ | Piston assembly | 活塞总成 | 1
64
281298501039短升降油缸(二级全自由)/Short lifting cylinder(two stage full free )
| 序号/NO | 编码/SN | Name | 名称 | 数量/QTY | 备注/Remarks |  | 281298501039短升降油缸(二级全自由)/Short lifting cylinder(two stage full free )
| 17 | ▲ | Circlip 22(inport) | 挡圈 22(进口型） | 1 |  | 2026.03.10门架统型，总体结构借用B20NT |  | 序号/NO | 编码/SN | Name | 名称 | 数量/QTY | 备注/Remarks
| 18 | ▲ | Slide valve | 滑阀 | 1 |  | 2026.03.10门架统型，总体结构借用B20NT |  | 11 | ▲ | Back up ring 70x20x3 | 支承环70x20x3 | 1
| 19 | ▲ | Spring2.3x15x48.5 | 弹簧2.3x15x48.5 | 1 |  | 2026.03.10门架统型，总体结构借用B20NT |  | 12 | ▲ | Circlip 70x60x3 | 挡圈70x60x3 | 1
| 20 | ▲ | Cylinder | 缸体 | 1 |  | 2026.03.10门架统型，总体结构借用B20NT |  | 13 | ▲ | Seal ring | 密封圈 | 1
| 21 | ▲ | Spacer | 垫片 | 1 |  | 2026.03.10门架统型，总体结构借用B20NT |  | 14 | ▲ | Valve bushing | 阀套 | 1
| 22 | ▲ | Screw M5x5 | 螺钉M5x6 | 1 |  | 2026.03.10门架统型，总体结构借用B20NT |  | 15 | ▲ | Spring | 弹簧 | 1
| 23 | 910100300069 | Bolt GB5783-M16x35-8.8 | 螺栓GB5783-M16x35-8.8 | 1 |  | 2026.03.10门架统型，总体结构借用B20NT |  | 16 | ▲ | Valve plug | 阀芯 | 1
| 24 | 910400500010 | SpringWasherGB93-16 | 弹簧垫圈GB93-16 | 1 |  | 2026.03.10门架统型，总体结构借用B20NT |  | 17 | ▲ | O ring | O型密封圈 | 1
| 25 | 910200200057 | Screw GB70.1-M8x20-8.8 | 螺钉GB70.1-M8x20-8.8 | 2 |  | 2026.03.10门架统型，总体结构借用B20NT |  | 18 | ▲ | Circlip φ12 | 挡圈φ12 | 1
| 26 | 910400500006 | Washer GB93-8 | 弹簧垫圈GB93-8 | 4 |  | 2026.03.10门架统型，总体结构借用B20NT |  | 19 | ▲ | Circlip φ22 | 挡圈φ22 | 1
| 27 | 254143520056 | Chain wheel bearing | 链轮轴 | 1 |  | 2026.03.10门架统型，总体结构借用B20NT |  | 20 | ▲ | Slide valve | 滑阀 | 1
| 28 | 940200500009 | Chain wheel bearing 785208 | 链轮轴承785208-00-Φ95xΦ40xΦ47 | 2 |  | 2026.03.10门架统型，总体结构借用B20NT |  | 21 | ▲ | Spring | 弹簧 | 1
| 29 | 910401300020 | Circlip GB894.1-40 | 轴用弹性挡圈GB894.1-40 | 2 |  | 2026.03.10门架统型，总体结构借用B20NT |  | 22 | ▲ | Cylinder | 缸体 | 1
| 30 | 254143510050 | Chain wheel weld | 链轮座焊合 | 1 |  | 2026.03.10门架统型，总体结构借用B20NT |  | 23 | ▲ | Spacer | 垫片 | 1
| 31 | 254143520072 | Embrace hoop | 抱箍 | 1 |  | 2026.03.10门架统型，总体结构借用B20NT |  | 24 | ▲ | Screw M5x5 | 螺钉M5x5 | 1
| 32 | 910400100006 | Washer GB97.1-8-200HV | 平垫圈GB97.1-8-200HV | 2 |  | 2026.03.10门架统型，总体结构借用B20NT |  | 25 | 910100300069 | Bolt GB5783-M16x35-8.8 | 螺栓GB5783-M16x35-8.8 | 1
| 33 | 910100300022 | Bolt GB5783-M8x20-8.8 | 螺栓GB5783-M8x20-8.8 | 2 |  | 2026.03.10门架统型，总体结构借用B20NT |  | 26 | 910400500010 | Washer GB93-16 | 弹簧垫圈GB93-16 | 1
| 34 | 910900400013 | LH1266 chain | LH1266板式链 | 1 |  | 2026.03.10门架统型，总体结构借用B20NT |  | 27 | 910200200057 | ScrewGB70.1- M8x20-8.8 | 螺钉GB70.1-M8x20-8.8 | 2
| 35 | 254143520070 | Chain bolt m18x1.5x185.5 | 链条螺栓M18x1.5x185.5 | 1 |  | 2026.03.10门架统型，总体结构借用B20NT |  | 28 | 910400500006 | Washer GB93-8 | 弹簧垫圈GB93-8 | 4
| 36 | 910600600019 | Split pin 2.5x25 | 开口销GB91-2.5x25 | 2 |  | 2026.03.10门架统型，总体结构借用B20NT |  | 29 | 254143520056 | Chain wheel bearing | 链轮轴 | 1
| 37 | 254143520073 | Pin Φ 7.94x54.5 | 销轴Φ7.94x54.5 | 2 |  | 2026.03.10门架统型，总体结构借用B20NT |  | 30 | 940200500009 | Chain wheel bearing 785208-00-φ95xφ40xφ47 | 链轮轴承785208-00-φ95xφ40xφ47 | 1
| 38 | 254143520071 | Chain bolt m18x1.5x90.5 | 链条螺栓M18x1.5x90.5 | 1 |  | 2026.03.10门架统型，总体结构借用B20NT |  | 31 | 910401300020 | Circlip GB894.1-40 | 轴用弹性挡圈GB894.1-40 | 2
| 39 | 910600600032 | split pin3.2x40 | 开口销3.2x40 | 2 |  | 2026.03.10门架统型，总体结构借用B20NT |  | 32 | 254143510050 | Chain wheel weld | 链轮座焊合 | 1
| 40 | 255044020158 | Nut M18x1.5 | 球面螺母M18x1.5 | 2 |  | 2026.03.10门架统型，总体结构借用B20NT |  | 33 | 254143520072 | Embrace hoop | 抱箍 | 1
| 41 | 254143520070 | Nut M18x1.5 | 螺母M18x1.5 | 2 |  | 2026.03.10门架统型，总体结构借用B20NT |  | 34 | 910400100006 | Washer GB97.1-8-200HV | 平垫圈GB97.1-8-200HV | 2
| 42 | 910400500008 | SpringWasherGB93-12 | 弹簧垫圈GB93-12 | 1 |  | 2026.03.10门架统型，总体结构借用B20NT |  | 35 | 910100300022 | Bolt GB5783-M8x20-8.8 | 螺栓GB5783-M8x20-8.8 | 2
| 43 | 910100400009 | BoltGB5786-M12x1.25x25-8.8 | 螺栓GB5786-M12x1.25x25-8.8 | 1 |  | 2026.03.10门架统型，总体结构借用B20NT |  | 36 | 910900400013 | LH1266 chain | LH1266板式链 | 1
[9 empty] | 37 | 254143520070 | Joint | 链条螺栓M18x1.5x185.5 | 1
[9 empty] | 38 | 910600600032 | Split pin GB91-3.2x40 | 开口销GB91-3.2x40 | 1
[9 empty] | 39 | 254143520071 | Joint | 链条螺栓M18x1.5x90.5 | 1
[9 empty] | 40 | 910600600011 | Split pin2.5X16 | 开口销GB91-2x12 | 2
[6 empty] | 65 |  |  | 41 | 910300400007 | Nut M18x1.5 | 螺母GB6173-M18x1.5-05 | 2
[9 empty] | 42 | 910400500008 | Washer GB93-12 | 弹簧垫圈GB93-12 | 1
[9 empty] | 43 | 910100400009 | Bolt GB5786-M12x1.25x25-8.8 | 螺栓GB5786-M12x1.25x25-8.8 | 1
281298501040起升油缸(二级全自由)/Short lifting cylinder(two stage full free )
| 序号/NO | 编码/SN | Name | 名称 | 数量/QTY | 备注/Remarks |  | 281298501040起升油缸(二级全自由)/Short lifting cylinder(two stage full free )
| A | 254143510120 | cylinder(R)Φ45xΦ32x1225 | 油缸(R)Φ45xΦ32x1225 | 1 | H=2500 | 2026.03.10门架统型，总体结构借用B20NT |  | 序号/NO | 编码/SN | Name | 名称 | 数量/QTY | 备注/Remarks
| A | 254143510121 | cylinder(R)Φ45xΦ32x1325 | 油缸(R)Φ45xΦ32x1325 | 1 | H=2700 | 2026.03.10门架统型，总体结构借用B20NT |  | A | 254143510120 | cylinder(R)(H=2500) | 油缸(R)(H=2500) | 1 | H=2500
| A | 254143510122 | cylinder(R)Φ45xΦ32x1475 | 油缸(R)Φ45xΦ32x1475 | 1 | H=3000 | 2026.03.10门架统型，总体结构借用B20NT |  |  | 254143510121 | cylinder(R)(H=2700) | 油缸(R)(H=2700) | 1 | H=2700
| A | 254143510123 | cylinder(R)Φ45xΦ32x1625 | 油缸(R)Φ45xΦ32x1625 | 1 | H=3300 | 2026.03.10门架统型，总体结构借用B20NT |  |  | 254143510122 | cylinder(R)(H=3000) | 油缸(R)(H=3000) | 1 | H=3000
| A | 254143510124 | cylinder(R)Φ45xΦ32x1725 | 油缸(R)Φ45xΦ32x1725 | 1 | H=3500 | 2026.03.10门架统型，总体结构借用B20NT |  |  | 254143510123 | cylinder(R)(H=3300) | 油缸(R)(H=3300) | 1 | H=3300
| A | 254143510125 | cylinder(R)Φ45xΦ32x1825 | 油缸(R)Φ45xΦ32x1825 | 1 | H=3700 | 2026.03.10门架统型，总体结构借用B20NT |  |  | 254143510124 | cylinder(R)(H=3500) | 油缸(R)(H=3500) | 1 | H=3500
| A | 254143510126 | cylinder(R)Φ45xΦ32x1975 | 油缸(R)Φ45xΦ32x1975 | 1 | H=4000 | 2026.03.10门架统型，总体结构借用B20NT |  |  | 254143510125 | cylinder(R)(H=3700) | 油缸(R)(H=3700) | 1 | H=3700
| B | 254143510110 | cylinder(L)Φ45xΦ32x1225 | 油缸(L)Φ45xΦ32x1225 | 1 | H=2500 | 2026.03.10门架统型，总体结构借用B20NT |  |  | 254143510126 | cylinder(R)(H=4000) | 油缸(R)(H=4000) | 1 | H=4000
| B | 254143510111 | cylinder(L)Φ45xΦ32x1325 | 油缸(L)Φ45xΦ32x1325 | 1 | H=2700 | 2026.03.10门架统型，总体结构借用B20NT |  |  | 254143510127 | cylinder(R)(H=4300) | 油缸(R)(H=4300) | 1 | H=4300
| B | 254143510112 | cylinder(L)Φ45xΦ32x1475 | 油缸(L)Φ45xΦ32x1475 | 1 | H=3000 | 2026.03.10门架统型，总体结构借用B20NT |  |  | 254143510128 | cylinder(R)(H=4500) | 油缸(R)(H=4500) | 1 | H=4500
| B | 254143510113 | cylinder(L)Φ45xΦ32x1625 | 油缸(L)Φ45xΦ32x1625 | 1 | H=3300 | 2026.03.10门架统型，总体结构借用B20NT |  |  | 254143510129 | cylinder(R)(H=5000) | 油缸(R)(H=5000) | 1 | H=5000
| B | 254143510114 | cylinder(L)Φ45xΦ32x1725 | 油缸(L)Φ45xΦ32x1725 | 1 | H=3500 | 2026.03.10门架统型，总体结构借用B20NT |  | B | 254143510110 | cylinder(L)(H=2500) | 油缸(L)(H=2500) | 1 | H=2500
| B | 254143510115 | cylinder(L)Φ45xΦ32x1825 | 油缸(L)Φ45xΦ32x1825 | 1 | H=3700 | 2026.03.10门架统型，总体结构借用B20NT |  |  | 254143510111 | cylinder(L)(H=2700) | 油缸(L)(H=2700) | 1 | H=2700
| B | 254143510116 | cylinder(L)Φ45xΦ32x1975 | 油缸(L)Φ45xΦ32x1975 | 1 | H=4000 | 2026.03.10门架统型，总体结构借用B20NT |  |  | 254143510112 | cylinder(L)(H=3000) | 油缸(L)(H=3000) | 1 | H=3000
| C | 254198510002 | Seal kits (lifting cylinder) | 密封件修理包(标准门架起升缸) | 2 |  | 2026.03.10门架统型，总体结构借用B20NT |  |  | 254143510113 | cylinder(L)(H=3300) | 油缸(L)(H=3300) | 1 | H=3300
| 1 | ▲ | Connecting rod | 左连接杆 | 1 |  | 2026.03.10门架统型，总体结构借用B20NT |  |  | 254143510114 | cylinder(L)(H=3500) | 油缸(L)(H=3500) | 1 | H=3500
| 2 | ▲ | O ring 26x2.4 | O型密封圈 | 1 |  | 2026.03.10门架统型，总体结构借用B20NT |  |  | 254143510115 | cylinder(L)(H=3700) | 油缸(L)(H=3700) | 1 | H=3700
| 3 | ▲ | Piston rod assembly | 左柱塞杆总成 | 1 |  | 2026.03.10门架统型，总体结构借用B20NT |  |  | 254143510116 | cylinder(L)(H=4000) | 油缸(L)(H=4000) | 1 | H=4000
| 4 | ▲ | Adjusting bushing | 调整套 | 2 |  | 2026.03.10门架统型，总体结构借用B20NT |  |  | 254143510117 | cylinder(L)(H=4300) | 油缸(L)(H=4300) | 1 | H=4300
| 5 | ▲ | Piston | 缓冲活塞 | 2 |  | 2026.03.10门架统型，总体结构借用B20NT |  |  | 254143510118 | cylinder(L)(H=4500) | 油缸(L)(H=4500) | 1 | H=4500
| 6 | ▲ | ScrewM4x6 | 内六角凹端紧固螺钉M4x6 | 2 |  | 2026.03.10门架统型，总体结构借用B20NT |  |  | 254143510119 | cylinder(L)(H=5000) | 油缸(L)(H=5000) | 1 | H=5000
| 7 | ▲ | Circlip Φ18 | 钢丝挡圈Φ18 | 2 |  | 2026.03.10门架统型，总体结构借用B20NT |  | C | 254198510002 | Seal kits (two stage full free lifting cylinder) | 密封件修理包(二级全自由起升缸) | 2 | 包含2、12、14、17
| 8 | ▲ | Copper bushing | 铜套 | 2 |  | 2026.03.10门架统型，总体结构借用B20NT |  | 1 | ▲ | Connecting rod | 左连接杆 | 1
| 9 | ▲ | Spring | 弹簧 | 2 |  | 2026.03.10门架统型，总体结构借用B20NT |  | 2 | ▲ | O ring | O型密封圈 | 1
| 10 | ▲ | Buffer plunger | 缓冲柱塞 | 2 |  | 2026.03.10门架统型，总体结构借用B20NT |  | 3 | ▲ | Piston rod assembly | 左柱塞杆总成 | 1
| 11 | ▲ | Supporting ring45x15x2.5 | 支承环45x15x2.5 | 2 |  | 2026.03.10门架统型，总体结构借用B20NT |  | 4 | ▲ | Adjusting bushing | 调整套 | 2
| 12 | ▲ | LBH Dust ring 32x40x5/6.5 | LBH防尘圈 | 2 |  | 2026.03.10门架统型，总体结构借用B20NT |  | 5 | ▲ | Piston | 缓冲活塞 | 2
| 13 | ▲ | Catch 32x42x3 | 挡片32x42x3 | 2 |  | 2026.03.10门架统型，总体结构借用B20NT |  | 6 | ▲ | ScrewM4x6 | 内六角凹端紧固螺钉M4x6 | 2
| 14 | ▲ | Seal ring 40x50x6 | 轴用密封圈 | 2 |  | 2026.03.10门架统型，总体结构借用B20NT |  | 7 | ▲ | Circlip φ18 | 钢丝挡圈φ18 | 2
| 15 | ▲ | Guide bushing | 导向套 | 2 |  | 2026.03.10门架统型，总体结构借用B20NT |  | 8 | ▲ | Copper bushing | 铜套 | 2
| 16 | ▲ | Catch 45x50x1.5 | 挡片45x50x1.5 | 2 |  | 2026.03.10门架统型，总体结构借用B20NT |  | 9 | ▲ | Spring | 弹簧 | 2
[6 empty] | 67 |  |  | 10 | ▲ | Buffer plunger | 缓冲柱塞 | 2
66
281298501040起升油缸(二级全自由)/Short lifting cylinder(two stage full free ) | [7 empty] | 281298501040起升油缸(二级全自由)/Short lifting cylinder(two stage full free )
| 序号/NO | 编码/SN | Name | 名称 | 数量/QTY | 备注/Remarks |  |  | 序号/NO | 编码/SN | Name | 名称 | 数量/QTY | 备注/Remarks
| 17 | ▲ | O ring 50x3.1 | O型密封圈 | 2 |  | 2026.03.10门架统型，总体结构借用B20NT |  | 11 | ▲ | Supporting ring45x15x2.5 | 支承环45x15x2.5 | 2
| 18 | ▲ | Bearing3230 | 钢背轴承3230 | 2 |  | 2026.03.10门架统型，总体结构借用B20NT |  | 12 | ▲ | LBH Dust ring | LBH防尘圈 | 2
| 19 | ▲ | Cylinder | 缸体 | 2 |  | 2026.03.10门架统型，总体结构借用B20NT |  | 13 | ▲ | Catch 32x42x3 | 挡片32x42x3 | 2
| 20 | ▲ | Anti-explosion valve PF3/8-M18x1.5 | 防爆阀PF3/8-M18x1.5 | 1 |  | 2026.03.10门架统型，总体结构借用B20NT |  | 14 | ▲ | Seal ring | 轴用密封圈 | 2
| 21 | ▲ | Dowel pin10x26 | 圆柱销10x26 | 2 |  | 2026.03.10门架统型，总体结构借用B20NT |  | 15 | ▲ | Guide bushing | 导向套 | 2
| 22 | 910400500008 | Washer GB93-12 | 弹簧垫圈GB93-12 | 2 |  | 2026.03.10门架统型，总体结构借用B20NT |  | 16 | ▲ | Catch 45x50x1.5 | 挡片45x50x1.5 | 2
| 23 | 910100400009 | Bolt GB5786-M12x1.25x25-8.8 | 螺栓GB5786-M12x1.25x25-8.8 | 2 |  | 2026.03.10门架统型，总体结构借用B20NT |  | 17 | ▲ | O ring | O型密封圈 | 2
| 24 | 910100400029 | Bolt GB5786-M16x1.5x40-8.8 | 螺栓GB5786-M16x1.5x40-8.8 | 1 |  | 2026.03.10门架统型，总体结构借用B20NT |  | 18 | ▲ | Bearing3230 | 钢背轴承3230 | 2
| 25 | 910400500010 | Washer GB93-16 | 弹簧垫圈GB93-16 | 1 |  | 2026.03.10门架统型，总体结构借用B20NT |  | 19 | ▲ | Cylinder | 缸体 | 2
| 26 | ▲ | Plunger rod assembly | 右柱塞杆总成 | 1 |  | 2026.03.10门架统型，总体结构借用B20NT |  | 20 | ▲ | Anti-explosion valve PF3/8-M18x1.5 | 防爆阀PF3/8-M18x1.5 | 1
[9 empty] | 21 | ▲ | Dowel pin10x26 | 圆柱销10x26 | 2
[9 empty] | 22 | 910400500008 | Washer GB93-12 | 弹簧垫圈GB93-12 | 2
[9 empty] | 23 | 910100400009 | Bolt GB5786-M12x1.25x25-8.8 | 螺栓GB5786-M12x1.25x25-8.8 | 2
[9 empty] | 24 | 910100400029 | Bolt GB5786-M16x1.5x40-8.8 | 螺栓GB5786-M16x1.5x40-8.8 | 1
[9 empty] | 25 | 910400500010 | Washer GB93-16 | 弹簧垫圈GB93-16 | 1
[9 empty] | 26 | ▲ | Plunger rod assembly | 右柱塞杆总成 | 1
68
67
281298501041短升降油缸（三级全自由）/Short lifting cylinder（three stage full free） | [7 empty] | 281298501041短升降油缸（三级全自由）/Short lifting cylinder（three stage full free）
| 序号/NO | 编码/SN | Name | 名称 | 数量/QTY | 备注/Remarks |  |  | 序号/NO | 编码/SN | Name | 名称 | 数量/QTY | 备注/Remarks
| A | 281844515001 | Lifting chain LH1234-75 | 起升链条LH1234-75 | 2 | H=4000 | 2026.03.10门架统型，总体结构借用B20NT |  | A | 254144510014 | Lifting chain LH1266-69 | 起升链条LH1266-69 | 2 | H=4000
| A | 252043510021 | Lifting chain LH1234-81 | 起升链条LH1234-81 | 2 | H=4350 | 2026.03.10门架统型，总体结构借用B20NT |  | A | 254143510061 | Lifting chain LH1266-71 | 起升链条LH1266-71 | 2 | H=4350
| A | 252044510043 | Lifting chain LH1234-79 | 起升链条LH1234-79 | 2 | H=4500 | 2026.03.10门架统型，总体结构借用B20NT |  | A | 254144510015 | Lifting chain LH1266-73 | 起升链条LH1266-73 | 2 | H=4500
| A | 252043510021 | Lifting chain LH1234-81 | 起升链条LH1234-81 | 2 | H=4800 | 2026.03.10门架统型，总体结构借用B20NT |  | A | 254144510016 | Lifting chain LH1266-75 | 起升链条LH1266-75 | 2 | H=4800
| A | 281844515002 | Lifting chain LH1234-83 | 起升链条LH1234-83 | 2 | H=5000 | 2026.03.10门架统型，总体结构借用B20NT |  | A | 254143510062 | Lifting chain LH1266-79 | 起升链条LH1266-79 | 2 | H=5000
| A | 252144014001 | Lifting chain LH1234-91 | 起升链条LH1234-91 | 2 | H=5500 | 2026.03.10门架统型，总体结构借用B20NT |  | A | 254144510018 | Lifting chain LH1266-83 | 起升链条LH1266-83 | 2 | H=5500
| A | 251244014002 | Lifting chain LH1234-93 | 起升链条LH1234-93 | 2 | H=6000 | 2026.03.10门架统型，总体结构借用B20NT |  | A | 254143510063 | Lifting chain LH1266-87 | 起升链条LH1266-87 | 2 | H=6000
| A | 251244514001 | Lifting chain LH1234-97 | 起升链条LH1234-97 | 2 | H=6500 | 2026.03.10门架统型，总体结构借用B20NT |  | A | 254143510064 | Lifting chain LH1266-93 | 起升链条LH1266-93 | 2 | H=6500
| A | 251244014001 | Lifting chain LH1234-87 | 起升链条LH1234-87 | 2 | H=5200 | 2026.03.10门架统型，总体结构借用B20NT |  | A | 254144540004 | Lifting chain LH1266-81 | 起升链条LH1266-81 | 2 | H=5200
| B | 281844518001 | Short lifting cylinder (M)Φ70xΦ55x693 | 油缸(M)Φ70xΦ55x693 | 1 | H=4000 | 2026.03.10门架统型，总体结构借用B20NT |  | B | 254144510030 | Cylinder H=4000 | 短起升油缸 H=4000 | 1 | H=4000
| B | 281844518002 | Short lifting cylinder (M)Φ70xΦ55x755 | 油缸(M)Φ70xΦ55x755 | 1 | H=4350 | 2026.03.10门架统型，总体结构借用B20NT |  | B | 254144510031 | Cylinder H=4300 | 短起升油缸 H=4300 | 1 | H=4350
| B | 281844518003 | Short lifting cylinder (M)Φ70xΦ55x780 | 油缸(M)Φ70xΦ55x780 | 1 | H=4500 | 2026.03.10门架统型，总体结构借用B20NT |  | B | 254144510032 | Cylinder H=4500 | 短起升油缸 H=4500 | 1 | H=4500
| B | 281844518004 | Short lifting cylinder (M)Φ70xΦ55x830 | 油缸(M)Φ70xΦ55x830 | 1 | H=4800 | 2026.03.10门架统型，总体结构借用B20NT |  | B | 254144510033 | Cylinder H=4800 | 短起升油缸 H=4800 | 1 | H=4800
| B | 281844518005 | Short lifting cylinder (M)Φ70xΦ55x880 | 油缸(M)Φ70xΦ55x880 | 1 | H=5000 | 2026.03.10门架统型，总体结构借用B20NT |  | B | 254144510034 | Cylinder H=5000 | 短起升油缸 H=5000 | 1 | H=5000
| B | 281844518006 | Short lifting cylinder (M)Φ70xΦ55x955 | 油缸(M)Φ70xΦ55x955 | 1 | H=5500 | 2026.03.10门架统型，总体结构借用B20NT |  | B | 254144510035 | Cylinder H=5500 | 短起升油缸 H=5500 | 1 | H=5500
| B | 281844518007 | Short lifting cylinder (M)Φ70xΦ55x1055 | 油缸(M)Φ70xΦ55x1055 | 1 | H=6000 | 2026.03.10门架统型，总体结构借用B20NT |  | B | 254144510036 | Cylinder H=6000 | 短起升油缸 H=6000 | 1 | H=6000
| B | 281844518010 | Short lifting cylinder (M)Φ70xΦ55x1155 | 油缸(M)Φ70xΦ55x1155 | 1 | H=6500 | 2026.03.10门架统型，总体结构借用B20NT |  | B | 254144510076 | Cylinder H=6500 | 油缸(M)Φ70xΦ55x1155 | 1 | H=6500
| B | 281844518009 | Short lifting cylinder (M)Φ70xΦ55x915 | 油缸(M)Φ70xΦ55x915 | 1 | H=5200 | 2026.03.10门架统型，总体结构借用B20NT |  | B | 254144510078 | Cylinder H=5200 | 油缸(M)Φ70xΦ55x1155 | 1 | H=5200
| C | 254198510005 | Seal kits(middle cylinder) | 密封件修理包(三级全自由中缸) | 1 | 包含3/5/6/12/14 | 2026.03.10门架统型，总体结构借用B20NT |  | C | 254198510005 | Seal kits(middle cylinder) | 密封件修理包(三级全自由中缸) | 1 | 包含3/5/6/12/14
| 1 | ▲ | Dust ring 50x58x7/6.5 | 防尘圈50x58x7/6.5 | 1 | 不单独提供 | 2026.03.10门架统型，总体结构借用B20NT |  | 1 | ▲ | Dust ring 50x58x7/6.5 | 防尘圈50x58x7/6.5 | 1 | 不单独提供
| 2 | ▲ | Catch 50×60×3 | 挡片50x60x3 | 1 | 不单独提供 | 2026.03.10门架统型，总体结构借用B20NT |  | 2 | ▲ | Catch 50×60×3 | 挡片50x60x3 | 1 | 不单独提供
| 3 | ▲ | Seal ring 50×60×6 | 密封圈50x60x6 | 1 | 不单独提供 | 2026.03.10门架统型，总体结构借用B20NT |  | 3 | ▲ | Seal ring 50×60×6 | 密封圈50x60x6 | 1 | 不单独提供
| 4 | ▲ | Glide sleeve | 导向套 | 1 | 不单独提供 | 2026.03.10门架统型，总体结构借用B20NT |  | 4 | ▲ | Glide sleeve | 导向套 | 1 | 不单独提供
| 5 | ▲ | O ring D75X3.1 | O型密封圈D75X3.1 | 1 | 不单独提供 | 2026.03.10门架统型，总体结构借用B20NT |  | 5 | ▲ | O ring D75X3.1 | O型密封圈D75X3.1 | 1 | 不单独提供
| 6 | ▲ | O ring D75X3.1 | O型密封圈D70x3.1 | 1 | 不单独提供 | 2026.03.10门架统型，总体结构借用B20NT |  | 6 | ▲ | O ring D75X3.1 | O型密封圈D70x3.1 | 1 | 不单独提供
| 7 | ▲ | Bearing50x55x40 | 钢背轴承 50x55x40 | 1 | 不单独提供 | 2026.03.10门架统型，总体结构借用B20NT |  | 7 | ▲ | Bearing50x55x40 | 钢背轴承 50x55x40 | 1 | 不单独提供
| 8 | ▲ | HSG Piston rod | HSG活塞杆 | 1 | 不单独提供 | 2026.03.10门架统型，总体结构借用B20NT |  | 8 | ▲ | HSG Piston rod | HSG活塞杆 | 1 | 不单独提供
| 9 | ▲ | Circlip | 钢丝挡圈 | 1 | 不单独提供 | 2026.03.10门架统型，总体结构借用B20NT |  | 9 | ▲ | Circlip | 钢丝挡圈 | 1 | 不单独提供
| 10 | ▲ | Piston assembly | 活塞总成 | 1 | 不单独提供 | 2026.03.10门架统型，总体结构借用B20NT |  | 10 | ▲ | Piston assembly | 活塞总成 | 1 | 不单独提供
| 11 | ▲ | Support ring 65x70x20 | 支承环65x70x20 | 1 | 不单独提供 | 2026.03.10门架统型，总体结构借用B20NT |  | 11 | ▲ | Support ring 65x70x20 | 支承环65x70x20 | 1 | 不单独提供
| 12 | ▲ | Seal ring 70x60x6 | 孔用密封圈70x60x6 | 1 | 不单独提供 | 2026.03.10门架统型，总体结构借用B20NT |  | 12 | ▲ | Seal ring 70x60x6 | 孔用密封圈70x60x6 | 1 | 不单独提供
[6 empty] | 69 | [7 empty] | 69
281298501041短升降油缸（三级全自由）/Short lifting cylinder（three stage full free） | [7 empty] | 281298501041短升降油缸（三级全自由）/Short lifting cylinder（three stage full free）
| 序号/NO | 编码/SN | Name | 名称 | 数量/QTY | 备注/Remarks |  |  | 序号/NO | 编码/SN | Name | 名称 | 数量/QTY | 备注/Remarks
| 13 | ▲ | Valve cover | 阀套 | 1 | 不单独提供 | 2026.03.10门架统型，总体结构借用B20NT |  | 13 | ▲ | Valve cover | 阀套 | 1 | 不单独提供
| 14 | ▲ | O ring D15x2.4 | O型密封圈D15x2.4 | 1 | 不单独提供 | 2026.03.10门架统型，总体结构借用B20NT |  | 14 | ▲ | O ring D15x2.4 | O型密封圈D15x2.4 | 1 | 不单独提供
| 15 | ▲ | Valve plug | 阀芯 | 1 | 不单独提供 | 2026.03.10门架统型，总体结构借用B20NT |  | 15 | ▲ | Valve plug | 孔用密封圈70x60x6 | 1 | 不单独提供
| 16 | ▲ | Catch | 挡片 | 1 | 不单独提供 | 2026.03.10门架统型，总体结构借用B20NT |  | 16 | ▲ | Catch | 阀套 | 1 | 不单独提供
| 17 | ▲ | Circlip 22(inport) | 挡圈 22(进口型） | 1 | 不单独提供 | 2026.03.10门架统型，总体结构借用B20NT |  | 17 | ▲ | Circlip 22(inport) | 挡圈 22(进口型） | 1 | 不单独提供
| 18 | ▲ | Slide valve | 滑阀 | 1 | 不单独提供 | 2026.03.10门架统型，总体结构借用B20NT |  | 18 | ▲ | Slide valve | 滑阀 | 1 | 不单独提供
| 19 | ▲ | Spring2.3x15x48.5 | 弹簧2.3x15x48.5 | 1 | 不单独提供 | 2026.03.10门架统型，总体结构借用B20NT |  | 19 | ▲ | Spring2.3x15x48.5 | 弹簧2.3x15x48.5 | 1 | 不单独提供
| 20 | ▲ | Cylinder | 缸体 | 1 | 不单独提供 | 2026.03.10门架统型，总体结构借用B20NT |  | 20 | ▲ | Cylinder | 缸体 | 1 | 不单独提供
| 21 | ▲ | Spacer | 垫片 | 1 | 不单独提供 | 2026.03.10门架统型，总体结构借用B20NT |  | 21 | ▲ | Spacer | 垫片 | 1 | 不单独提供
| 22 | ▲ | Screw M5x5 | 螺钉M5x6 | 1 | 不单独提供 | 2026.03.10门架统型，总体结构借用B20NT |  | 22 | ▲ | Screw M5x5 | 螺钉M5x6 | 1 | 不单独提供
| 23 | 910600600030 | Split pin GB91-3.2x30 | 开口销GB91-3.2x30 | 2 |  | 2026.03.10门架统型，总体结构借用B20NT |  | 23 | 910600600015 | Split pin 2x20 | 开口销GB91-2x20 | 2
| 24 | 910900400010 | GB6074-LH1234 chain | 板式链GB6074-LH1234 | 2 |  | 2026.03.10门架统型，总体结构借用B20NT |  | 24 | 910900400010 | LH1234 chain | 板式链GB6074-LH1234 | 2
| 25 | 252043520037 | Pin Φ7.84x35.1 | 销轴Φ7.84x35.1 | 2 |  | 2026.03.10门架统型，总体结构借用B20NT |  | 25 | 252043520037 | Pin Φ7.84x35.1 | 销轴Φ7.84x35.1 | 2
| 26 | 252044020121 | Joint M16x1.5-178 | 链条螺栓M16x1.5x178 | 2 |  | 2026.03.10门架统型，总体结构借用B20NT |  | 26 | 252044020121 | Joint M16x1.5x178 | 链条螺栓M16x1.5x178 | 2
| 27 | 910600600015 | split pinGB91-2x20 | 开口销GB91-2x20 | 2 |  | 2026.03.10门架统型，总体结构借用B20NT |  | 27 | 910600600030 | split pinGB91-3.2x30 | 开口销GB91-3.2x30 | 2
| 28 | 254144020066 | Nut M16x1.5 | 球面螺母M16x1.5 | 2 |  | 2026.03.10门架统型，总体结构借用B20NT |  | 28 | 254144020066 | Nut M16x1.5 | 球面螺母M16x1.5 | 2
| 29 | 910300200008 | Nut GB6171-M16x1.5-10 | 螺母GB6171-M16x1.5-10 | 2 |  | 2026.03.10门架统型，总体结构借用B20NT |  | 29 | 910300200008 | Nut GB6171-M16x1.5-10 | 螺母GB6171-M16x1.5-10 | 2
| 30 | 254144020065 | Joint M16x1.5-85.5 | 链条螺栓M16x1.5-85.5 | 1 |  | 2026.03.10门架统型，总体结构借用B20NT |  | 30 | 254144020065 | Joint M16x1.5-85.5 | 链条螺栓M16x1.5-85.5 | 1
| 31 | 253645220011 | Cylinder head | 缸头 | 1 |  | 2026.03.10门架统型，总体结构借用B20NT |  | 31 | 253645220011 | Cylinder head | 缸头 | 1
| 32 | 253644520004 | Hug the hoop | 抱箍 | 1 |  | 2026.03.10门架统型，总体结构借用B20NT |  | 32 | 253644520004 | Hug the hoop | 抱箍 | 1
| 33 | 910100300036 | Joint GB5783-M10x25-8.8 | 螺栓GB5783-M10x25-8.8 | 2 |  | 2026.03.10门架统型，总体结构借用B20NT |  | 33 | 910100300036 | Joint GB5783-M10x25-8.8 | 螺栓GB5783-M10x25-8.8 | 2
| 34 | 910400500007 | Spring Washer GB93-10 | 弹簧垫圈GB93-10 | 2 |  | 2026.03.10门架统型，总体结构借用B20NT |  | 34 | 910400500007 | Spring Washer GB93-10 | 弹簧垫圈GB93-10 | 2
| 35 | 910400100007 | Washer GB97.1-10-200HV | 平垫圈GB97.1-10-200HV | 1 |  | 2026.03.10门架统型，总体结构借用B20NT |  | 35 | 910400100007 | Washer GB97.1-10-200HV | 平垫圈GB97.1-10-200HV | 1
| 36 | 910400500008 | SpringWasherGB93-12 | 弹簧垫圈GB93-12 | 1 |  | 2026.03.10门架统型，总体结构借用B20NT |  | 36 | 910400500008 | SpringWasherGB93-12 | 弹簧垫圈GB93-12 | 1
| 37 | 910100400009 | BoltGB5786-M12x1.25x25-8.8 | 螺栓GB5786-M12x1.25x25-8.8 | 1 |  | 2026.03.10门架统型，总体结构借用B20NT |  | 37 | 910100400009 | BoltGB5786-M12x1.25x25-8.8 | 螺栓GB5786-M12x1.25x25-8.8 | 1
70
281298501042起升油缸(三级全自由)/Lifting cylinder(three stage full free) | [7 empty] | 281298501042起升油缸(三级全自由)/Lifting cylinder(three stage full free)
| 序号/NO | 编码/SN | Name | 名称 | 数量/QTY | 备注/Remarks |  |  | 序号/NO | 编码/SN | Name | 名称 | 数量/QTY | 备注/Remarks
| A | 252044510006 | Lifting chain LH1234-95 | 起升链条LH1234-95 | 2 | H=4000 | 2026.03.10门架统型，总体结构借用B20NT |  | 1 | 910400500008 | Washer GB93-12 | 弹簧垫圈GB93-12 | 4
| A | 251244014003 | Lifting chain LH1234-101 | 起升链条LH1234-101 | 2 | H=4350 | 2026.03.10门架统型，总体结构借用B20NT |  | 2 | 910100300053 | Bolt GB5783-M12x45-8.8 | 螺栓GB5783-M12x45-8.8 | 2
| A | 251244514002 | Lifting chain LH1234-103 | 起升链条LH1234-103 | 2 | H=4500 | 2026.03.10门架统型，总体结构借用B20NT |  | 3 | 910401300020 | Circlip GB894.1-40 | 轴用弹性挡圈GB894.1-40 | 2
| A | 251244014004 | Lifting chain LH1234-109 | 起升链条LH1234-109 | 2 | H=4800 | 2026.03.10门架统型，总体结构借用B20NT |  | 4 | 940200500015 | Chain wheel bearing 780708K3-Φ95xΦ40x27 | 链轮轴承780708K3-Φ95xΦ40x27 | 2
| A | 251244014005 | Lifting chain LH1234-113 | 起升链条LH1234-113 | 2 | H=5000 | 2026.03.10门架统型，总体结构借用B20NT |  | 5 | 910900400010 | LH1234 chain | 板式链GB6074-LH1234 | 2
| A | 252144014002 | Lifting chain LH1234-123 | 起升链条LH1234-123 | 2 | H=5500 | 2026.03.10门架统型，总体结构借用B20NT |  | 6 | 910600600015 | Split pin 2x20 | 开口销GB91-2x20 | 8
| A | 252144014006 | Lifting chain LH1234-133 | 起升链条LH1234-133 | 2 | H=6000 | 2026.03.10门架统型，总体结构借用B20NT |  | 7 | 252043520037 | Pin Φ7.84x35.1 | 销轴Φ7.84x35.1 | 4
| A | 281244014001 | Lifting chain LH1234-143 | 起升链条LH1234-143 | 2 | H=6500 | 2026.03.10门架统型，总体结构借用B20NT |  | 8 | 252044020121 | Joint M16x1.5x178 | 链条螺栓M16x1.5x178 | 2
| A | 252144014005 | Lifting chain LH1234-117 | 起升链条LH1234-117 | 2 | H=5200 | 2026.03.10门架统型，总体结构借用B20NT |  | 9 | 910600600030 | split pinGB91-3.2x30 | 开口销GB91-3.2x30 | 4
| B | 254144510051 | Right lifting cylinder H=4000 | 油缸(R)Φ45xΦ35x1302.5 | 1 | H=4000 | 2026.03.10门架统型，总体结构借用B20NT |  | 10 | 254144020066 | Nut M16x1.5 | 球面螺母M16x1.5 | 4
| B | 254144510052 | Right lifting cylinder H=4300 | 油缸(R)Φ45xΦ35x1415 | 1 | H=4350 | 2026.03.10门架统型，总体结构借用B20NT |  | 11 | 910300200008 | Nut GB6171-M16x1.5-10 | 螺母GB6171-M16x1.5-10 | 4
| B | 254144510053 | Right lifting cylinder H=4500 | 油缸(R)Φ45xΦ35x1465 | 1 | H=4500 | 2026.03.10门架统型，总体结构借用B20NT |  | 12 | 254144020065 | Joint M16x1.5-85.5 | 链条螺栓M16x1.5-85.5 | 2
| B | 254144010054 | Right lifting cylinder H=4800 | 油缸(R)Φ45xΦ35x1565 | 1 | H=4800 | 2026.03.10门架统型，总体结构借用B20NT |  | 13 | ▲ | Piston rod | 活塞杆 | 1 | 不单独提供
| B | 254144510055 | Right lifting cylinder H=5000 | 油缸(R)Φ45xΦ35x1615 | 1 | H=5000 | 2026.03.10门架统型，总体结构借用B20NT |  | 14 | ▲ | Adjusting bushing 35.5x44xL1 | 调整套35.5x44xL1 | 1 | 不单独提供
| B | 254144510056 | Right lifting cylinder H=5500 | 油缸(R)Φ45xΦ35x1790 | 1 | H=5500 | 2026.03.10门架统型，总体结构借用B20NT |  | 15 | ▲ | Circlip | 钢丝挡圈 | 1 | 不单独提供
| B | 254144510057 | Right lifting cylinder H=6000 | 油缸(R)Φ45xΦ35x1940 | 1 | H=6000 | 2026.03.10门架统型，总体结构借用B20NT |  | 16 | ▲ | 41 x45x8 bearing ring | 支承环41x45x8 | 1 | 不单独提供
| B | 254144510058 | Right lifting cylinder H=6500 | 油缸(R)Φ45xΦ35x2090 | 1 | H=6500 | 2026.03.10门架统型，总体结构借用B20NT |  | 17 | ▲ | Seal ring 45x35x6 | 孔用密封圈 | 1 | 不单独提供
| B | 254144510080 | Right lifting cylinder H=5200 | 油缸(R)Φ45xΦ35x1685 | 1 | H=5200 | 2026.03.10门架统型，总体结构借用B20NT |  | 18 | ▲ | 35 x45x3 block slice | 挡片35x45x3 | 1 | 不单独提供
| C | 254144510044 | Left lifting cylinder H=4000 | 油缸(L)Φ45xΦ35x1302.5 | 1 | H=4000 | 2026.03.10门架统型，总体结构借用B20NT |  | 19 | ▲ | Piston | 活塞 | 1 | 不单独提供
| C | 254144510045 | Left lifting cylinder H=4350 | 油缸(L)Φ45xΦ35x1415 | 1 | H=4350 | 2026.03.10门架统型，总体结构借用B20NT |  | 20 | ▲ | Copper bushing | 铜套 | 1 | 不单独提供
| C | 254144510046 | Left lifting cylinder H=4500 | 油缸(L)Φ45xΦ35x1465 | 1 | H=4500 | 2026.03.10门架统型，总体结构借用B20NT |  | 21 | ▲ | Circlip | 钢丝挡圈 | 1 | 不单独提供
| C | 254144510047 | Left lifting cylinder H=4800 | 油缸(L)Φ45xΦ35x1565 | 1 | H=4800 | 2026.03.10门架统型，总体结构借用B20NT |  | 22 | ▲ | Buffer ring | 缓冲环 | 1 | 不单独提供
| C | 254144510048 | Left lifting cylinder H=5000 | 油缸(L)Φ45xΦ35x1615 | 1 | H=5000 | 2026.03.10门架统型，总体结构借用B20NT |  | 23 | ▲ | Anti-explosion valve | 防爆阀 | 1 | 不单独提供
| C | 254144510049 | Left lifting cylinder H=5500 | 油缸(L)Φ45xΦ35x1790 | 1 | H=5500 | 2026.03.10门架统型，总体结构借用B20NT |  | 24 | ▲ | Dust ring | 防尘圈DH35X43X6.5 | 1 | 不单独提供
| C | 254144510050 | Left lifting cylinder H=6000 | 油缸(L)Φ45xΦ35x1940 | 1 | H=6000 | 2026.03.10门架统型，总体结构借用B20NT |  | 25 | ▲ | Seal ring | 轴用密封圈35X45X6 | 1 | 不单独提供
| C | 254144510059 | Left lifting cylinder H=6500 | 油缸(L)Φ45xΦ35x2090 | 1 | H=6500 | 2026.03.10门架统型，总体结构借用B20NT |  | 26 | ▲ | Guide bushing | 导向套 | 1 | 不单独提供
| C | 254144510079 | Left lifting cylinder H=5200 | 油缸(L)Φ45xΦ35x1685 | 1 | H=5200 | 2026.03.10门架统型，总体结构借用B20NT |  | 27 | ▲ | O seal ring | O型密封圈 | 1 | 不单独提供
| D | 254198510003 | Seal kits(three stage full free lifting cylinder) | 密封件修理包(三级全自由起升缸) | 1 |  | 2026.03.10门架统型，总体结构借用B20NT |  | 28 | ▲ | Bearing 3530 | 钢背轴承3530 | 1 | 不单独提供
| 1 | 282344520001 | Internal clamp | 内抱箍 | 2 |  | 2026.03.10门架统型，总体结构借用B20NT |  | 29 | ▲ | Cylinder | 缸体 | 1 | 不单独提供
| 2 | 282344520003 | External hoop | 外抱箍 | 2 |  | 2026.03.10门架统型，总体结构借用B20NT |  | A | 251244014002 | Lifting chainLH1234-93 | 起升链条LH1234-93 | 2 | H=4000
| 3 | 910400100007 | Flat Washer GB97.1-10-200HV | 平垫圈GB97.1-10-200HV | 4 |  | 2026.03.10门架统型，总体结构借用B20NT |  | A | 251244014003 | Lifting chainLH1234-101 | 起升链条LH1234-101 | 2 | H=4350
[6 empty] | 71 | [7 empty] | 71
281298501042起升油缸(三级全自由)/Lifting cylinder(three stage full free) | [7 empty] | 281298501042起升油缸(三级全自由)/Lifting cylinder(three stage full free)
| 序号/NO | 编码/SN | Name | 名称 | 数量/QTY | 备注/Remarks |  |  | 序号/NO | 编码/SN | Name | 名称 | 数量/QTY | 备注/Remarks
| 4 | 910400500007 | Spring Washer GB93-10 | 弹簧垫圈GB93-10 | 4 |  | 2026.03.10门架统型，总体结构借用B20NT |  | A | 251244514002 | Lifting chainLH1234-103 | 起升链条LH1234-103 | 2 | H=4500
| 5 | 910100100037 | Bolt GB5782-M10x70-8.8 | 螺栓GB5782-M10x70-8.8 | 4 |  | 2026.03.10门架统型，总体结构借用B20NT |  | A | 251244014004 | Lifting chainLH1234-109 | 起升链条LH1234-109 | 2 | H=4800
| 6 | 910400100008 | Washer GB97.1-12-200HV | 平垫圈GB97.1-12-200HV | 2 |  | 2026.03.10门架统型，总体结构借用B20NT |  | A | 251244014005 | Lifting chainLH1234-113 | 起升链条LH1234-113 | 2 | H=5000
| 7 | 910400500008 | Washer GB93-12 | 弹簧垫圈GB93-12 | 4 |  | 2026.03.10门架统型，总体结构借用B20NT |  | A | 251244014014 | Lifting chainLH1234-121 | 起升链条LH1234-121 | 2 | H=5500
| 8 | 910100400009 | Bolt GB5786-M12x1.25x25-8.8 | 螺栓GB5786-M12x1.25x25-8.8 | 2 |  | 2026.03.10门架统型，总体结构借用B20NT |  | A | 252144014006 | Lifting chainLH1234-133 | 起升链条LH1234-133 | 2 | H=6000
| 9 | 251244029002 | 60L shut-off valve | 60L切断阀 | 1 |  | 2026.03.10门架统型，总体结构借用B20NT |  | A | 254144514013 | Lifting chainLH1234-143 | 起升链条LH1234-143 | 2 | H=6500
| 10 | 910100300053 | Bolt GB5783-M12x45-8.8 | 螺栓GB5783-M12x45-8.8 | 2 |  | 2026.03.10门架统型，总体结构借用B20NT |  | A | 275244014015 | Lifting chainLH1234-117 | 起升链条LH1234-117 | 2 | H=5200
| 11 | 910401300020 | Circlip GB894.1-40 | 轴用弹性挡圈GB894.1-40 | 2 |  | 2026.03.10门架统型，总体结构借用B20NT |  | B | 254144510051 | Cylinder (R)H=4000 | 右起升油缸H=4000 | 1 | 包含/Inc.24-40
| 12 | 940200500015 | Chain wheel bearing 780708K3-Φ95xΦ40x27 | 链轮轴承780708K3-Φ95xΦ40x27 | 2 |  | 2026.03.10门架统型，总体结构借用B20NT |  | B | 254144510052 | Cylinder (R)H=4350 | 右起升油缸H=4350 | 1
| 13 | 910900400010 | LH1234 chain | 板式链条LH1234 | 2 |  | 2026.03.10门架统型，总体结构借用B20NT |  | B | 254144510053 | Cylinder (R)H=4500 | 右起升油缸H=4500 | 1
| 14 | 910600600019 | Split pin GB91-2.5x25 | 开口销GB91-2.5x25 | 8 |  | 2026.03.10门架统型，总体结构借用B20NT |  | B | 254144510054 | Cylinder (R)H=4800 | 右起升油缸H=4800 | 1
| 15 | 251044020077 | Pin Φ x24 7.94 | 销轴Φ7.94x24 | 4 |  | 2026.03.10门架统型，总体结构借用B20NT |  | B | 254144510055 | Cylinder (R)H=5000 | 右起升油缸H=5000 | 1
| 16 | 254144020064 | Chain bolt M16x1.5-140.5 | 链条螺栓M16x1.5-140.5 | 2 |  | 2026.03.10门架统型，总体结构借用B20NT |  | B | 254144510056 | Cylinder (R)H=5500 | 右起升油缸H=5500 | 1
| 17 | 910600600030 | Split pin 3.2x30 | 开口销GB91-3.2x30 | 4 |  | 2026.03.10门架统型，总体结构借用B20NT |  | B | 254144510057 | Cylinder (R)H=6000 | 右起升油缸H=6000 | 1
| 18 | 254144020066 | Nut M16x1.5 | 球面螺母M16x1.5 | 4 |  | 2026.03.10门架统型，总体结构借用B20NT |  | B | 254144510058 | Cylinder (R)H=6500 | 油缸(R)Φ45xΦ35x2090 | 1
| 19 | 910300200008 | Nut GB6171-M16x1.5-10 | 螺母GB6171-M16x1.5-10 | 4 |  | 2026.03.10门架统型，总体结构借用B20NT |  | B | 254144510080 | Cylinder (R)H=5200 | 油缸(R)Φ45xΦ35x1685 | 1
| 20 | 254144020065 | Chain boltM16x1.5-85.5 | 链条螺栓M16x1.5-85.5 | 2 |  | 2026.03.10门架统型，总体结构借用B20NT |  | C | 254144510044 | Cylinder (L)H=4000 | 左起升油缸H=4000 | 1 | 包含/Inc.24-40
| 21 | ▲ | Piston rod | 活塞杆 | 1 | 不单独提供 | 2026.03.10门架统型，总体结构借用B20NT |  | C | 254144510045 | Cylinder (L)H=4350 | 左起升油缸H=4350 | 1
| 22 | ▲ | Adjusting bushing 35.5x44xL1 | 调整套35.5x44xL1 | 1 | 不单独提供 | 2026.03.10门架统型，总体结构借用B20NT |  | C | 254144510046 | Cylinder (L)H=4500 | 左起升油缸H=4500 | 1
| 23 | ▲ | Circlip | 钢丝挡圈 | 1 | 不单独提供 | 2026.03.10门架统型，总体结构借用B20NT |  | C | 254144510047 | Cylinder (L)H=4800 | 左起升油缸H=4800 | 1
| 24 | ▲ | 41 x45x8 bearing ring | 支承环41x45x8 | 1 | 不单独提供 | 2026.03.10门架统型，总体结构借用B20NT |  | C | 254144510048 | Cylinder (L)H=5000 | 左起升油缸H=5000 | 1
| 25 | ▲ | Seal ring 45x35x6 | 孔用密封圈 | 1 | 不单独提供 | 2026.03.10门架统型，总体结构借用B20NT |  | C | 254144510049 | Cylinder (L)H=5500 | 左起升油缸H=5500 | 1
| 26 | ▲ | 35 x45x3 block slice | 挡片35x45x3 | 1 | 不单独提供 | 2026.03.10门架统型，总体结构借用B20NT |  | C | 254144510050 | Cylinder (L)H=6000 | 左起升油缸H=6000 | 1
| 27 | ▲ | Piston | 活塞 | 1 | 不单独提供 | 2026.03.10门架统型，总体结构借用B20NT |  | C | 254144510059 | Cylinder (L)H=6500 | 油缸(L)Φ45xΦ35x2090 | 1
| 28 | ▲ | Copper bushing | 铜套 | 1 | 不单独提供 | 2026.03.10门架统型，总体结构借用B20NT |  | C | 254144510079 | Cylinder (L)H=5200 | 油缸(L)Φ45xΦ35x1685 | 1
| 29 | ▲ | Circlip | 钢丝挡圈 | 1 | 不单独提供 | 2026.03.10门架统型，总体结构借用B20NT |  | D | 254198510003 | Seal kits(three stage full free lifting cylinder) | 密封件修理包(起升缸) | 2 | Inc.27.29.34.35.37
| 30 | ▲ | Buffer ring | 缓冲环 | 1 | 不单独提供 | 2026.03.10门架统型，总体结构借用B20NT
| 31 | ▲ | Dust ring | 防尘圈DH35X43X6.5 | 1 | 不单独提供 | 2026.03.10门架统型，总体结构借用B20NT
| 32 | ▲ | Seal ring | 轴用密封圈35X45X6 | 1 | 不单独提供 | 2026.03.10门架统型，总体结构借用B20NT
| 33 | ▲ | Guide bushing | 导向套 | 1 | 不单独提供 | 2026.03.10门架统型，总体结构借用B20NT
| 34 | ▲ | O seal ring | O型密封圈 | 1 | 不单独提供 | 2026.03.10门架统型，总体结构借用B20NT
72
281298501042起升油缸(三级全自由)/Lifting cylinder(three stage full free)
| 序号/NO | 编码/SN | Name | 名称 | 数量/QTY | 备注/Remarks
| 35 | ▲ | Bearing 3530 | 钢背轴承3530 | 1 | 不单独提供 | 2026.03.10门架统型，总体结构借用B20NT
| 36 | ▲ | Cylinder | 缸体 | 1 | 不单独提供 | 2026.03.10门架统型，总体结构借用B20NT
72
281298501043倾斜油缸/Tilted cylinder
| 序号/NO | 编码/SN | Name | 名称 | 数量/QTY | 备注/Remarks
| A | 281220511001 | cylinder (TL)Φ63xΦ30x86(5/7) | 油缸(TL)(5/7) | 2 | H<4000
|  | 281220511002 | cylinder (TL)Φ70xΦ32x57(3/5) | 油缸(TL)(3/5) | 2 | H≥4000
|  | 281220511004 | cylinder (TL)Φ75xΦ32x88(7.5/5) | 油缸(T)Φ75xΦ32x88(7.5/5) | 2
| B | 254198510006 | Seal kits (tilted cylinder) | 密封件修理包(倾斜缸) | 1 | H<4000
|  | 255098510006 | Seal kits (tilted cylinder) | 密封件修理包(倾斜缸) | 1 | H≥4000
| 1 | ▲ | Grease mouth Z1/8 | 直通式滑脂嘴Z1/8 | 1 | 不单独提供
| 2 | ▲ | Earring | 耳环 | 1 | 不单独提供
| 3 | ▲ | Bearing GE 30 | 关节轴承30 | 1 | 不单独提供
| 4 | ▲ | Cir clip 47 | 挡圈47 | 1 | 不单独提供
| 5 | ▲ | NutM14 | 螺母M14 | 1 | 不单独提供
| 6 | ▲ | Washer 14 | 垫圈14 | 1 | 不单独提供
| 7 | ▲ | Bolt M14x55 | 螺栓M14x55 | 1 | 不单独提供
| 8 | ▲ | Piston | 活塞 | 1 | 不单独提供
|  | ▲ | Piston | 活塞 | 1 | 不单独提供
| 9 | ▲ | seal ring 60x70x6 | 孔用 | 1 | 不单独提供
|  | ▲ | seal ring 53x63x6 | 孔用 | 1 | 不单独提供
| 10 | ▲ | Support ring D65x70x20 | 支承环 | 1 | 不单独提供
|  | ▲ | Support ring D58x63x20 | 支承环 | 1 | 不单独提供
| 11 | ▲ | Dust ring 32x52x8 | 防尘圈 | 1 | 不单独提供
|  | ▲ | Dust ring 30x47x7x10 | 防尘圈 | 1 | 不单独提供
| 12 | ▲ | Cir clip 52 | 挡圈52 | 1 | 不单独提供
|  | ▲ | Cir clip 47 | 挡圈47 | 1 | 不单独提供
| 13 | ▲ | Cir clip | 挡圈 | 1 | 不单独提供
| 14 | ▲ | Catch 32x48x3 | 挡片32x48x3 | 1 | 不单独提供
| 15 | ▲ | U seal ring48x30x10 | U型密封圈 | 1 | 不单独提供
| 16 | ▲ | Guide sleeve | 导向套 | 1 | 不单独提供
|  | ▲ | Guide sleeve | 导向套 | 1 | 不单独提供
| 17 | ▲ | O seal ring 70x3.1 | O型密封圈 | 1 | 不单独提供
| 18 | ▲ | Bearing 32x36x25 | 钢背轴承32x36x25 | 1 | 不单独提供
|  | ▲ | Bearing 30x34x25 | 钢背轴承30x34x25 | 1 | 不单独提供
| 19 | ▲ | Cylinder barrel assembly | 缸筒总成 | 1 | 不单独提供
|  | ▲ | Cylinder barrel assembly | 缸筒总成 | 1 | 不单独提供
| 20 | ▲ | Bearing 30x34x38 | 钢背轴承30x34x38 | 1 | 不单独提供
73
281298501044电器系统/Electric system
| 序号/NO | 编码/SN | Name | 名称 | 数量/QTY | 备注/Remarks
| 1 | ▲ | Sensor | 传感器999666-94810AAA | 1 | Opiton
| 2 | 920200600010 | Limit switch CZ-3108 | 限位开关CZ-3108 | 1 | Opiton
| 3 | 920200300004 | Micro Switch(RZ-15GQ22-B3) | 微动开关RZ-15GQ22-B3 | 4
| 4 | 921100100063 | Display(3401T-12-96V) | 仪表3401T-12-96V | 1 | Curtis-F
|  | 921100100155 | Display IDD-E-35CD17B(D36C-R) | 智能仪表D36C-R | 1 | 适配Inmotion
| 5 | 256733012002 | Combination switch JK361CXNL/3-0000 | 组合开关JK361CXNL/3-0000 | 1
| 7 | 920200200031 | Key swtich | 钥匙开关(一档双路) | 1 | 双档单配
| 8 | 920200100020 | Emergency StopSwitch(GSLA5-22PN-40-G01/R) | 急停开关GSLA5-22PN-40-G01/R | 1
| 9 | 251233020001 | Integrated electrical box | 集成电器盒 | 1
|  | 921400100201 | Control box WSM-DCDQH-012 | 控制盒WSM-DCDQH-012 | 1 | 比例阀专用
| 10 | 920201000002 | Brake switch | 脚踏开关JK231 | 1
| 11 | 920500100001 | Horn(125-DC24V) | 喇叭125-DC24V | 1
| 12 | 920500100002 | Buzzer(DJB-24B) | 喇叭蜂鸣器DJB-24B | 1
| 13 | 920500100008 | Horn(HYDZ-24V) | 喇叭蜂鸣器HYDZ-24V | 1 | Opiton
| 14 | 921900100017 | DC-DC48V/24V | 转换器WDC300NI | 1
| 15 | 920200200075 | Fingerprint unlock FUC-B2 | FUC-B2指纹解锁器 | 1 | Opiton
| 16 | 921900100026 | USB-YC-A93 | USB-YC-A93 | 1 | Opiton
| 17 | 920200800020 | Warp Switch(YB-nuoli-003) | 翘板开关YB-nuoli-003 | 1 | Opiton
| 18 | ▲ | Angle potentiometer | 转角电位器 | 1 | 转向桥带
| 19 | 921700100005 | Accelerator(FZ3-132-133) | 加速器FZ3-132-133 | 1
| 20 | 281233010001 | Truck body harness(Curtis-3D20N) | 车身线束(Curtis-3D20N) | 1 | Curtis
|  | 281233010005 | Truck body harness(Inmotion-3D20N) | 车身线束(Inmotion-3D20N) | 1 | Inmotion
|  | 281233010008 | Truck body harness(Curtis-F-3D20N) | 车身线束(Curtis-F系列-3D20N) | 1 | Curtis-F
|  | 281233010011 | Truck body harness(Curtis-F-3D20Nproportional valve) | 车身线束(Curtis-F系列-3D18N比例阀) | 1 | Curtis-F比例阀
| 21 | 281233010003 | Controller (Curtis-3D20N) | 电控组件(Curtis-3D20N) | 1 | Curtis
|  | 281233211000-S00 | Controller (Curtis-F-3D18N) | 电控组件(Curtis-F系列-3D18N) | 1 | Curtis-F
|  | 281233211002-S10 | Controller (Curtis-F-3DxN-PD) | 电控组件(Curtis-F系列-3DxN比例阀) | 1 | Curtis F+恒力比例阀
|  | 281233212000-S00 | Controller (Inmotion-3D20N) | 电控组件(Inmotion-3D20N) | 1 | Inmotion
| 22-27 | 281833014002 | Connecting cable 3D16-20C(Curtis-F) | 连接线缆总成3D16-20C(Curtis-F) | 1 | 配Curtis-F系统
| 22-27 | 281833014001 | Connecting cable 3D16-20C(Inmotion) | 连接线缆总成3D16-20C(Inmotion) | 1 | 配Inmotion系统
74
281298501044电器系统/Electric system
| 序号/NO | 编码/SN | Name | 名称 | 数量/QTY | 备注/Remarks
| 1 | 255034510002 | Left front roof guard frame light harness | 左前车顶护架灯束 | 1
| 2 | 255034510003 | Right front roof guard frame light harness | 右前车顶护架灯束 | 1
| 3 | 255034510004 | Rear combination light harness | 后组合灯线束 | 1
| 4 | 922000100001 | Lamp PDL-LXZM-1 | 灯PDL-LXZM-1 | 3
| 5 | 922000100014 | Lamp A-LJD-A1 | 灯A-LJD-A1 | 2 | 点状蓝光灯
| 6 | 922000100059 | Lamp FLDJ-JSD-002 | 灯FLDJ-JSD-002 | 2 | 示宽灯
| 7 | 922000100028 | Lamp RB-L590-1 | 灯RB-L590-1 | 2 | 直线红光界灯
|  | 922000100027 | Lamp RB-L590 | 灯RB-L590 | 2 | 直线蓝光界灯
| 8 | 922000100014 | Lamp A-LJD-A1 | 灯A-LJD-A1 | 1 | 点状蓝光灯
|  | 922000100028 | Lamp RB-L590-1 | 灯RB-L590-1 | 1 | 直线红光界灯
|  | 922000100027 | Lamp RB-L590 | 灯RB-L590 | 1 | 直线蓝光界灯
|  | 922000100032 | Lamp OW-6202 | 灯OW-6202 | 1 | U形红光界灯
|  | 922000100041 | Lamp OW-6202 | 灯OW-6202 | 1 | U形蓝光界灯
| 9 | 922000100053 | Lamp FLDJ-SSWD-003LED | 灯FLDJ-SSWD-003LED | 2 | 后尾组合灯
| 10 | 922000100051 | Lamp FLDJ-JSD-002 | 灯FLDJ-JSD-002 | 1 | 警示灯
75
281298501045电控组件 /Electronic control element -CURTIS F
| 序号/NO | 编码/SN | Name | 名称 | 数量/QTY | 备注/Remarks
| 1-1 | 281298519001-S00 | F2-A-48-240-001-3D18N-T | F2-A-48-240-001-3D18N-T | 1 | 主牵引软硬件总成
| 1-1.1 | 921400100155 | Controller AC-F2-A-48-240-001 | 控制器AC-F2-A-48-240-001 | 1 | 硬件需导入软件
| 1-1 | 281298519007-S10 | F2-A-48-240-001-3DxN-BLF-T | F2-A-48-240-001-3DxN-BLF-T | 1 | 主牵引软硬件总成(比例阀)
| 1-1.1 | 921400100155 | Controller AC-F2-A-48-240-001 | 控制器AC-F2-A-48-240-001 | 1 | 硬件需导入软件
| 1-2 | 281298519002-S00 | F2-A-48-240-001-3D18N-A | F2-A-48-240-001-3D18N-A | 1 | 从牵引软硬件总成
| 1-2.1 | 921400100155 | Controller AC-F2-A-48-240-001 | 控制器AC-F2-A-48-240-001 | 1 | 硬件需导入软件
| 1-2 | 281298519008-S10 | F2-A-48-240-001-3DxN-BLF-A | F2-A-48-240-001-3DxN-BLF-A | 1 | 从牵引软硬件总成(比例阀)
| 1-2.1 | 921400100155 | Controller AC-F2-A-48-240-001 | 控制器AC-F2-A-48-240-001 | 1 | 硬件需导入软件
| 2 | 281298519003-S00 | F4-A-48-375-001-3D18N-P | F4-A-48-375-001-3D18N-P | 1 | 泵控软硬件总成
| 2.1 | 921400100156 | Controller AC-F4-A-48-375-001 | 控制器AC-F4-A-48-375-001 | 1 | 硬件需导入软件
| 2 | 281298519009-S10 | F4-A-48-375-001-3DxN-BLF-P | F4-A-48-375-001-3DxN-BLF-P | 1 | 泵控软硬件总成(比例阀)
| 2.1 | 921400100156 | Controller AC-F4-A-48-375-001 | 控制器AC-F4-A-48-375-001 | 1 | 硬件需导入软件
| 3 | 920700100005 | Contactor DC48C-SW200-262 | 接触器DC48C-SW200-262 | 1
| 4 | 281333020006 | Main contactor fastener (200 across) | 主接触器固定件(200横) | 1
| 5 | 920100400002 | Fuse Holder | 保险丝座SYY | 1
| 6 | 920100100014 | Fuse 500A (ceramic) | 保险丝500A(陶瓷) | 1
| 7 | 920500100002 | Horn buzzer DJB-24B | 喇叭蜂鸣器DJB-24B | 1
| 8 | 922000100005 | Lamp SG252-24V | 灯SG252-24V | 1
| 9 | 920800100002 | Relay DC24V-HFV4 | 继电器DC24V-HFV4 | 1
76
281298501046电控组件 /Electronic control element -Inmotion
| 序号/NO | 编码/SN | Name | 名称 | 数量/QTY | 备注/Remarks
| 1 | 281298528000 | Aluminium plate(7101040500-01) | 铝板(7101040500-01) | 1
| 2 | 275398537008 | Relay(8013804R13002) | 继电器(8013804R13002) | 1
| 3 | 257098537034 | Fuse holder (999666-93206AAA) | 保险丝座(999666-93206AAA) | 2
| 4 | 281298520000 | Copper bar(999666-65527AAA) | 铜排(999666-65527AAA) | 1
| 5 | 257598537037 | Support(999666-93036AAB) | 支架(999666-93036AAB) | 1
| 6 | 281398537000 | Contactor(8013815C11009) | 接触器(8013815C11009) | 1
| 7 | 281298520002 | Copper bar(999666-65092AAA) | 铜排(999666-65092AAA) | 1
| 8 | 281298518002 | Resistance(999666-76140BAA) | 电阻(999666-76140BAA) | 1
| 9 | 281298520003 | Copper bar(999666-65531AAA) | 铜排(999666-65531AAA) | 1
| 10 | 281298518001 | Fuse(999666-96313AAA) | 熔断器(999666-96313AAA) | 1
| 11 | 281298519012-S00 | ACS48S-350C-23P-3D20N-P | ACS48S-350C-23P-3D20N-P | 1 | 泵控软硬件总成
| 11.1 | 921400100070 | Controller ACS48S-350C-23P | 控制器ACS48S-350C-23P | 1 | 硬件需导入软件
| 12 | 275398537008 | Relay(8013804R13002) | 继电器(8013804R13002) | 1
| 13 | 281298518005 | Fuse box(999666-96112AAA) | 保险丝盒(999666-96112AAA) | 1
| 14 | 281298520004 | Copper bar(999666-65530AAB) | 铜排(999666-65530AAB) | 1
| 15 | 281298520005 | Copper bar(999666-65529AAA) | 铜排(999666-65529AAA) | 1
| 16 | 281298520006 | Copper bar(999666-65505AAA) | 铜排(999666-65505AAA) | 1
| 17 | 281298518001 | Fuse(999666-96313AAA) | 熔断器(999666-96313AAA) | 2
| 18 | 281298520007 | Copper bar(999666-65528AAB) | 铜排(999666-65528AAB) | 1
| 19-1 | 281298519010-S00 | ACS48XS-250C-35P-3D20N-T | ACS48XS-250C-35P-3D20N-T | 1 | 主牵引软硬件总成
| 19-1.1 | 921400100120 | Controller ACS48XS-250C-35P | 控制器ACS48XS-250C-35P | 1 | 硬件需导入软件
| 19-2 | 281298519011-S00 | ACS48XS-250C-35P-3D20N-A | ACS48XS-250C-35P-3D20N-A | 1 | 从牵引软硬件总成
| 19-2.1 | 921400100120 | Controller ACS48XS-250C-35P | 控制器ACS48XS-250C-35P | 1 | 硬件需导入软件
| 20 | 281298518003 | The reverse buzzer(999666-94302AAA) | 倒车蜂鸣器(999666-94302AAA) | 1
| 21 | 281298518004 | Electronic flasher(999666-94204AAA) | 电子闪光器(999666-94204AAA) | 1
77
281298501047蓄电池/Battery
| 序号/NO | 编码/SN | Name | 名称 | 数量/QTY | 备注/Remarks
| 1 | 281237010011 | Battery 48V-7VBS455(bolt,kuaile) | 牵引电池48V-7VBS455(螺) | 1 | FE3D16-18N
|  | 281237010006 | Battery 48V-7VBS490(bolt,kuaile) | 牵引电池48V-7VBS490(螺) | 1 | FE3D16-18N
|  | 281237010007 | Battery 48V-7VBS560(bolt,kuaile) | 牵引电池48V-7VBS560(螺) | 1 | FE3D16-18N
|  | 281237010016 | Battery 48V-7VBS630(bolt,kuaile) | 牵引电池48V-7VBS630(螺) | 1 | FE3D16-18N
| 1 | 281337010003 | Battery 48V-7VBS560(bolt,kuaile) | 牵引电池48V-7VBS560(螺) | 1 | FE3D20N
|  | 281337010004 | Battery 48V-7VBS630(bolt,kuaile) | 牵引电池48V-7VBS630(螺) | 1 | FE3D20N
78
281298501048锂电池/Lithium Cell
| 序号/NO | 编码/SN | Name | 名称 | 数量/QTY | 备注/Remarks
| 1 | 281537013101 | Li battery 51.2V277Ah(Gun) | 赣锋51.2V277Ah国际3D | 1 | 国标枪充电口
|  | 281537013102 | Li battery 51.2V412Ah(Gun) | 赣锋51.2V412Ah国际3D | 1 | 国标枪充电口
|  | 281537013103 | Li battery 51.2V554Ah(Gun) | 赣锋51.2V554Ah国际3D | 1 | 国标枪充电口
|  | 281537013104 | Li battery 51.2V277Ah(Gun-H) | 赣锋51.2V277Ah加热国际3D | 1 | 国标枪充电口
|  | 281537013105 | Li battery 51.2V412Ah(Gun-H) | 赣锋51.2V412Ah加热国际3D | 1 | 国标枪充电口
|  | 281537013106 | Li battery 51.2V554Ah(Gun-H) | 赣锋51.2V554Ah加热国际3D | 1 | 国标枪充电口
|  | 281537013113 | Li battery 51.2V412Ah(Rema) | 赣锋51.2V412Ah-REMA3D | 1 | REMA充电口
|  | 281537013114 | Li battery 51.2V412Ah(Rema-H) | 赣锋51.2V412Ah-REMA加热3D | 1 | REMA充电口
|  | 281537013115 | Li battery 51.2V277Ah(Rema) | 赣锋51.2V277Ah-REMA3D | 1 | REMA充电口
|  | 281537013116 | Li battery 51.2V277Ah(Rema-H) | 赣锋51.2V277Ah-REMA加热3D | 1 | REMA充电口
|  | 281537013117 | Li battery 51.2V554Ah(Rema) | 赣锋51.2V554Ah-REMA3D | 1 | REMA充电口
|  | 281537013118 | Li battery 51.2V554Ah(Rema-H) | 赣锋51.2V554Ah-REMA加热3D | 1 | REMA充电口
| 2 | 254336512215 | 48V150A-Gun 5code(3P 356～520V) | 48V150A-国标枪五芯(三相356～520V) | 1 | 国标充电枪
|  | 255136512123 | 48V200A-Gun 5code(3P 356～520V) | 48V200A-国标枪五芯(三相356～520V) |  | 国标充电枪
|  | 281836512004 | 48V150A-Rema 5code(3P 356～520V) | 48V150A-R320五芯(三相356～520V) |  | REMA充电
|  | 255136512122 | 48V200A-Rema 5code(3P 356～520V) | 48V200A-R320五芯(三相356～520V) |  | REMA充电
| 3 | 910200200090 | Screw GB70.1-M12x100-8.8 | 螺钉GB70.1-M12x100-8.8 | 3
| 4 | 910400200005 | Big washer 12 | 大垫圈12 | 6
| 5 | 910400500008 | Washer GB93-12 | 弹簧垫圈GB93-12 | 3
| 6 | 910300100008 | bolt GB6170-M12-10 | 螺母GB6170-M12-10 | 3
| 7 | 281623012001 | Secondary weight | 附配重2 | 1 | FE3D20N
79

## 驾驶室(焊接式）
驾驶室(无后窗无侧门)/Cab (no rear window, no side door)
| 序号/NO | 编码/SN | Name | 名称 | 数量/QTY | 备注/Remarks
| B | 281222512001 | Welding of roof guard frame of cab (lifting) | 驾驶室总成(无侧门无后窗) | 1 | 3D16N/3D18N
|  | 281322512001 | Welding of roof guard frame of cab (lifting) | 驾驶室总成(无侧门无后窗) | 1 | 3D20N
| 1 | 281222511104 | Welding of bridge roof guard frame (lifting) | 驾驶室护顶架焊合(吊装FG) | 1 | 3D16N/3D18N
|  | 281322511004 | Welding of bridge roof guard frame (lifting) | 驾驶室护顶架焊合(吊装FG) | 1 | 3D20N
| 2 | 910400500006 | Spring washer GB93-8 | 弹簧垫圈GB93-8 | 7
| 3 | 910400200003 | Big washer GB96.1-8-200 hv | 大垫圈GB96.1-8-200HV | 7
| 4 | 910100300022 | Bolt GB5783 M8x20-8.8 | 螺栓GB5783-M8x20-8.8 | 7
| A | 255098511001 | Front window assy | 前窗总成 | 1 | incl.2-9,11-12,16-20
| 5 | 255022520101 | plate | 托板 | 1
| 6 | 255022520104 | Fixed wire seat | 固定丝座 | 1
| 7 | 255022520105 | Rubber mat | 橡胶垫 | 4
| 8 | 255022520103 | Before the glass | 前玻璃 | 1
| 9 | 255022520106 | Sealing strip (90 degrees) | 密封条(90度) | 1
| 10 | 255022520102 | Glass ceiling | 顶棚玻璃 | 1
| 11 | 255022511012 | Wiper motor assembly | 雨刮电机总成 | 1
| 12 | 255022520113 | Damping set | 减震套 | 4
| 13 | 255022020001 | Protective cover 1 (Shaped Tube) | 防护罩一(异型管) | 1
| 14 | 255022020002 | Shield 2 (Shaped Pipe) | 防护罩二(异型管) | 1
| 15 | 251122021081 | Lift the notch cover plate | 起吊槽口盖板 | 1
| 16 | 910100300009 | Bolt GB5783 M6x12-8.8 | 螺栓GB5783-M6x12-8.8 | 1
| 17 | 910400500005 | Spring washer GB93-6 | 弹簧垫圈GB93-6 | 2
| 18 | 910400100005 | Flat washer GB97.1-6-200 hv | 平垫圈GB97.1-6-200HV | 2
| 19 | 255022520112 | Kettle fixing plate | 水壶固定板 | 1
| 20 | 999998020553 | Kettle | 水壶 | 1
左侧门安装/Side door installation
| 序号/NO | 编码/SN | Name | 名称 | 数量/QTY | 备注/Remarks
| C | 281222512007 | Left door assembly | 左侧门总成 | 1 | 3D16N/3D18N(incl.1-14)
|  | 281322512007 | Left door assembly | 左侧门总成 | 1 | 3D20N(incl.1-14)
| 1 | 281222511002 | Left door welded | 左侧门焊合 | 1 | 3D16N/3D18N
|  | 281322511002 | Left door welded | 左侧门焊合 | 1 | 3D20N
| 2 | 255021020020 | Shake handshandle | 拉手 | 1
| 3 | 910100300023 | Bolt GB5783 M8x25-8.8 | 螺栓GB5783-M8x25-8.8 | 2
| 4 | 910400100006 | The flat washer GB97.1-8-200 hv | 平垫圈GB97.1-8-200HV | 2
| 5 | 910400500006 | Spring washer GB93-8 | 弹簧垫圈GB93-8 | 2
| 6 | 255022520106 | Sealing strip (90 degrees) | 密封条(90度) | 5
| 7 | 255022520111 | Sealing strip | 密封条 | 1
| 8 | 254122520102 | The side of the glass | 下侧玻璃 | 1
| 9 | 255022521078 | Door lock fixing plate | 门锁固定板 | 1
| 10 | 255022511051 | Left door lock assembly | 左侧门锁总成 | 1
| 11 | 254122520103 | Sliding window assembly (left) | 推拉窗总成(左) | 1
| 12 | 910300100006 | Nut GB6170 M8-10 | 螺母GB6170-M8-10 | 1
| 13 | 940400100025 | Gas spring 400 n (D515) | 气弹簧400N(D515) | 1
| 14 | 910100300012 | Bolt GB5783 M6x25-8.8 | 螺栓GB5783-M6x25-8.8 | 2
| 15 | 255022521021 | Support (air spring) | 支座(气弹簧) | 2
| 16 | 255022521014 | Fixed plate (bushing) | 固定板(轴套) | 4
| 17 | 255022521013 | Shaft sleeve | 轴套 | 2
| 18 | 255022521019 | Fixing plate (locking tongue) | 固定板(锁舌) | 2
右侧门安装/Side door installation
| 序号/NO | 编码/SN | Name | 名称 | 数量/QTY | 备注/Remarks
| D | 281222512008 | Right door assy | 右侧门总成 | 1 | 3D16N/3D18N(incl.1-14)
|  | 281322512008 | Right door assy | 右侧门总成 | 1 | 3D20N(incl.1-14)
| 1 | 281222511003 | Right side door welded | 右侧门焊合 | 1 | 3D16N/3D18N
|  | 281322511003 | Right side door welded | 右侧门焊合 | 1 | 3D20N
| 2 | 255021020020 | Shake handshandle | 拉手 | 1
| 3 | 910100300023 | Bolt GB5783 M8x25-8.8 | 螺栓GB5783-M8x25-8.8 | 2
| 4 | 910400100006 | The flat washer GB97.1-8-200 hv | 平垫圈GB97.1-8-200HV | 2
| 5 | 910400500006 | Spring washer GB93-8 | 弹簧垫圈GB93-8 | 2
| 6 | 255022520106 | Sealing strip (90 degrees) | 密封条(90度) | 5
| 7 | 255022520111 | Sealing strip | 密封条 | 1
| 8 | 254122520102 | The side of the glass | 下侧玻璃 | 1
| 9 | 255022521078 | Door lock fixing plate | 门锁固定板 | 1
| 10 | 255022511052 | Right door lock assembly | 右侧门锁总成 | 1
| 11 | 254122520104 | Sliding window assembly (right) | 推拉窗总成(右) | 1
| 12 | 910300100006 | Nut GB6170 M8-10 | 螺母GB6170-M8-10 | 1
| 13 | 940400100025 | Gas spring 400 n (D515) | 气弹簧400N(D515) | 1
| 14 | 910100300012 | Bolt GB5783 M6x25-8.8 | 螺栓GB5783-M6x25-8.8 | 2
| 15 | 255022521021 | Support (air spring) | 支座(气弹簧) | 2 | Welding fittings on roof protection frame
| 16 | 255022521014 | Fixed plate (bushing) | 固定板(轴套) | 4
| 17 | 255022521013 | Shaft sleeve | 轴套 | 2
| 18 | 255022521019 | Fixing plate (locking tongue) | 固定板(锁舌) | 2
后窗安装/Rear window installation
| 序号/NO | 编码/SN | Name | 名称 | 数量/QTY | 备注/Remarks
| E | 281222512009 | Rear window assembly | 后窗总成 | 1 | incl.1-27
| 1 | 255022521018 | Silk base plate (rear window) | 丝座板(后窗) | 2
| 2 | 910400500005 | Spring washer GB93-6 | 弹簧垫圈GB93-6 | 16
| 3 | 910200200038 | Screw GB70.1 M6x25-8.8 | 螺钉GB70.1-M6x25-8.8 | 6
| 4 | 255022511016 | The hinge assembly | 铰链总成 | 2
| 5 | 910200200036 | Screw GB70.1 M6x20-8.8 | 螺钉GB70.1-M6x20-8.8 | 4
| 6 | 255022521087 | Hinged rubber pad | 铰链橡胶垫 | 2
| 7 | 255022520201 | clamp | 压板 | 2
| 8 | 255022511007 | Gas spring 150N (D375) | 气弹簧150N（D375) | 2
| 8 | 255022511008 | Gas spring 50N (D375) | 气弹簧50N（D375) | 2
| 9 | 281222521003 | Rear window | 后窗玻璃 | 1 | Material before change Y2023-044 | See Figure 1.
|  | 281222521003 | Rear window | 后窗玻璃 | 1 | Y2023-044
| 10 | 255022520106 | Sealing strip (90°) | 密封条（90°） | 1
| 11 | 910200200035 | Screw GB70.1 M6x16-8.8 | 螺钉GB70.1-M6x16-8.8 | 4
| 12 | 910400200002 | Big washer GB96.1-6-200 hv | 大垫圈GB96.1-6-200HV | 2
| 13 | 910300100005 | Nut GB6170 - M6-10 | 螺母GB6170-M6-10 | 2
| 14 | 910200200036 | Screw GB70.1 M6x20-8.8 | 螺钉GB70.1-M6x20-8.8 | 2
| 15 | 255022520109 | Rear window handle | 后窗把手 | 1 | Material before change Y2023-044
|  | 255022511060 | Rear window handle | 后窗把手 | 1 | Y2023-044
| 16 | 281222521011 | Installation bracket | 安装支架 | 1 | Material before change Y2023-044
|  | 281322521010 | Latch buffle | 锁舌挡板 | 1 | Y2023-044
| 17 | 281222521010 | Sealing plate (under rear window) | 封板(后窗下) | 1
| 18 | 255022521093 | Sealing strip (180°) | 密封条（180°） | 1
| 19 | 910400500006 | Spring washer GB93-8 | 弹簧垫圈GB93-8 | 2
| 20 | 910300100006 | Nut GB6170 M8-10 | 螺母GB6170-M8-10 | 2
| 21 | 910400100006 | The flat washer GB97.1-8-200 hv | 平垫圈GB97.1-8-200HV | 4
| 22 | 910100300025 | Bolt GB5783 M8x35-8.8 | 螺栓GB5783-M8x35-8.8 | 2
| 23 | 255022520105 | Rubber mat | 橡胶垫 | 4
| 24 | 255022521084 | Bearing rubber pad | 支座橡胶垫 | 2
| 25 | 255022521083 | Air spring fork | 气弹簧卜叉 | 2
| 26 | 255022521092 | Fixed link | 固定杆 | 2
后窗安装/Rear window installation
| 序号/NO | 编码/SN | Name | 名称 | 数量/QTY | 备注/Remarks
| 27 | 255022520104 | Fixed wire seat | 固定丝座 | 2
| 28 | 281222521002 | Upper sealing plate (rear window) | 上封板(后窗) | 1 | Welding fittings on roof protection frame
| 29 | 255022521021 | Support (air spring) | 支座(气弹簧) | 2
| 30 | 281222521009 | Fixed plate | 固定板 | 2
| 31 | 910400100006 | Flat washer GB97.1-8-200HV | 平垫圈GB97.1-8-200HV | 1
| 32 | 910400500006 | Spring washer GB93-8 | 弹簧垫圈GB93-8 | 1
| 33 | 910200500061 | Screw GB818-M8x12-4.8 | 螺钉GB818-M8x12-4.8 | 1
| 34 | 255022511017 | Wiper Motor Assembly (rear) | 雨刮电机总成（后） | 1
配置表 | 序号 | 编码 | 名称 | 说明 | 车型
| 1 | 281222512001 | 驾驶室总成(无侧门无后窗)(吊装FG) | B | 3D16~18N
| 2 | 281222512002 | 驾驶室总成(无侧门有后窗)(吊装FG) | B+E
| 3 | 281222512004 | 全封闭驾驶室总成(吊装FG) | B+C+D+E
| 4 | 281322512001 | 驾驶室总成(无侧门无后窗)(吊装FG) | B | 3D20N
| 5 | 281322512002 | 驾驶室总成(无侧门有后窗)(吊装FG) | B+E
| 6 | 281322512004 | 全封闭驾驶室总成(吊装FG) | B+C+D+E
Figure 1

## 比例阀控制
液压系统/Hydraulic system
| 序号/NO | 编码/SN | Name | 名称 | 数量/QTY | 备注/Remarks | 恒立比例阀-60° | 力士乐比例阀-60°
| 1 | 281223529601 | Hydraulic hose assembly (90°)10-L3050-1SC-24° | 液压管总成(90°)10-L3050-1SC-24° | 1 |  | 281223521001 | 281223521001 | 24°更改2026/03/12
| 2 | 283323520002 | Joint 10-G1/4-M16x1.5-24° | 接头(直)10-G1/4-M16x1.5-24° | 2 |  | 284023520001 | 284023520001 | 24°更改2026/03/12
| 3 | 910800900004 | Washer JB982-14 | 组合垫圈JB982-14 | 2
| 4 | 281223529602 | Hydraulic Hose Assembly (90°) 10-L2550-1SC-24° | 液压管总成(90°)10-L2550-1SC-24° | 1 |  | 281223521002 | 281223521002 | 24°更改2026/03/12
| 5 | 255023510005 | Joint 25-G1-Φ32 | 接头(转向弯)25-G1-Φ32 | 1
| 6 | 911000600006 | Hose clamp QC/T390-(40-45) | 喉箍QC/T390-(40-45) | 2
| 7 | 281223521008 | Rubber hose | 胶管(吸油) | 1
| 8 | 281223529611 | Hydraulic Hose Assembly (Straight) 8-L1100-1SC-24° | 液压管总成(直)8-L1100-1SC-24° | 1 |  | 281223521030 | 281223521030 | 24°更改2026/03/12
| 9 | 281223529613 | Hydraulic Hose Assembly (90°) 8-L1200-1SC-24° | 液压管总成(90°)8-L1200-1SC-24° | 1 |  | 281223521032 | 281223521032 | 24°更改2026/03/12
| 10 | 910400100006 | Washer GB97.1-8-200HV | 平垫圈GB97.1-8-200HV | 3
| 11 | 910400500006 | spring washer GB93-8 | 弹簧垫圈GB93-8 | 3
| 12 | 910200200057 | Screw GB70.1-M8x20-8.8 | 螺钉GB70.1-M8x20-8.8 | 2
| 13 | 911000600004 | Hose clamp QC/T390-(34-38) | 喉箍QC/T390-(34-38) | 2
| 14 | 282323520008 | Connector (locking bend) 10-M20x1.5-M16x1.5-24 ° | 接头(锁定弯)10-M20x1.5-M16x1.5-24° | 3 |  | 255023510007 | 255023510007 | 24°更改2026/03/12
| 15 | ▲ | Oil return hose Φ25xΦ35 | 回油胶管Φ25xΦ35 | 1
| 16 | 255023510008 | Joint 11-M20x1.5-0 | 接头(锁定弯)11-M20x1.5-0 | 1
| 17 | 251223510003 | Joint (locking bend) 6-G1/4-M14x1.5-24 ° | 接头(锁定弯)6-G1/4-M14x1.5-24° | 3 |  | 255023510003 | 255023510003 | 24°更改2026/03/12
| 18 | 281223529615 | Hydraulic Hose Assembly (90°) 8-L1220-1SC-24° | 液压管总成(90°)8-L1220-1SC-24° | 1 |  | 281223521034 | 281223521034 | 24°更改2026/03/12
| 19 | 251223510012 | Connector (three-way) 7-2XM14x1.5-M16x1.5-24 ° | 接头(三通)7-2xM14x1.5-M16x1.5-24° | 2 |  | 255023510012 | 255023510012 | 24°更改2026/03/12
| 20 | 281823521014 | Joint (straight) 8-G3/8-M16x1.5-24 ° | 接头(直)8-G3/8-M16x1.5-24° | 2 |  | 281223521023 | 281223521023 | 24°更改2026/03/12
| 21 | 281823521013 | Joint (locking bend) 8-G3/8-M16x1.5-24 ° | 接头(锁定弯)8-G3/8-M16x1.5-24° | 2 |  | 281223521021 | 281223521021 | 24°更改2026/03/12
| 22 | 281223521041 | Joint (steering bend) 12-G3/4- Φ 25 | 接头(转向弯)12-G3/4-Φ25 | 1 |  | 281223521041 | 281223521026 | 24°更改2026/03/12
| 23 | 281823521012 | Joint (locking bend) 8-G3/8-M16x1.5-24 ° | 接头(锁定弯)8-G3/8-M16x1.5-24° | 2 |  | 281223521022 | 281223521022 | 24°更改2026/03/12
| 24 | 281823521010 | Joint (locking bend) 12-G3/4-M22x1.5-24 ° | 接头(锁定弯)12-G3/4-M22x1.5-24° | 1 |  | 281223521040 | 281223521020 | 24°更改2026/03/12
| 25 | 281823521010 | Joint (locking bend) 12-G3/4-M22x1.5-24 ° | 接头(锁定弯)12-G3/4-M22x1.5-24° | 1 |  | 281223521040 | 281223521024 | 24°更改2026/03/12
| 26 | 256623521021 | Fitting (locking bend) 6-G1/4-M14x1.5-24° | 接头(锁定弯)6-G1/4-M14x1.5-24° | 1 |  | 281223521025 | 281223521025 | 24°更改2026/03/12
| 27 | 281823521011 | Joint (locking bend) 8-G1/2-M16x1.5-24 ° | 接头(锁定弯)8-G1/2-M16x1.5-24° | 1 |  | 281223521028 | 281223521028 | 24°更改2026/03/12
| 28 | ▲ | Oil return hose Φ13xΦ23 | 回油胶管Φ13xΦ23 | 1
| 29 | 281223529616 | Hydraulic Hose Assembly (Straight) 10-L1300-1SC-24° | 液压管总成(直)10-L1300-1SC-24° | 1 |  | 281223521035 | 281223521035 | 24°更改2026/03/12
| 30 | 281223521027 | Proportional valve mounting bracket | 比例阀安装支架 | 1
| 31 | 910400100006 | The flat washer GB97.1-8-200 hv | 平垫圈GB97.1-8-200HV | 4
液压系统/Hydraulic system
| 序号/NO | 编码/SN | Name | 名称 | 数量/QTY | 备注/Remarks
| 32 | 910400500006 | Spring washer GB93-8 | 弹簧垫圈GB93-8 | 4
| 33 | 910100300023 | Bolt GB5783 M8x25-8.8 | 螺栓GB5783-M8x25-8.8 | 4
| 34 | 281223529610 | Hydraulic Hose Assembly (Iso)13-L850-2SC-24° | 液压管总成(异)13-L850-2SC-24° | 1 |  | 281223521042 | 252144029001 | 24°更改2026/03/12
| 35 | 281223529612 | Hydraulic Hose Assembly (Straight) 8-L700-1SC-24° | 液压管总成(直)8-L700-1SC-24° | 1 |  | 281223521031 | 281223521031 | 24°更改2026/03/12
| 36 | 251223520007 | Joint (straight) 6-G1/4-M14x1.5-24 ° | 接头(直)6-G1/4－M14x1.5-24° | 2 |  | 255023520007 | 255023520007 | 24°更改2026/03/12
| 37 | 281223529614 | Hydraulic Hose Assembly (90°) 8-L800-1SC-24° | 液压管总成(90°)8-L800-1SC-24° | 1 |  | 281223521033 | 281223521033 | 24°更改2026/03/12
| 38 | 281223529617 | Hydraulic Hose Assembly (135°) 15-L600-2SC-24° | 液压管总成(135°)15-L600-2SC-24° | 1 |  | 281244519002 | 281244519002 | 24°更改2026/03/12
| 39 | 950700300014 | Speed limit valve XSF-F16L-30 | 限速阀XSF-F16L-30 | 1 | 3D16N专用 | 275044010057 | 275044010057 | 24°更改2026/03/12
| 39 | 950700300008 | Speed limit valve XSF-F16L-40 | 限速阀XSF-F16L-40 | 1 | 3D20N专用 | 950700300001 | 950700300001 | 24°更改2026/03/12
| 40 | 281223511011 | Speed Limiter Valve Fitting Assembly-24° | 限速阀接头总成-24° | 1 |  | 281223511003 | 281223511003 | 24°更改2026/03/12
| 41 | 910100300023 | Bolt GB5783-M8x25-8.8 | 螺栓GB5783-M8x25-8.8 | 1

## 侧移器和调距叉
255042510001 外挂式侧移器1.6-2.5T-LD / Sideshifter(1.6-2.5T)联动
| 序号/NO | 编码/SN | 名称 | Name | 数量/QTY | 备注/Remark
| 1 | 255042519851 | 架体LC20-03-00 | Frame LC20-03-00 | 1
| 2 | 910200200096 | 弹簧垫垫GB93-12 | Spring washer GB93-12 | 1 |  | 编码错误910400500008 | 2025.6.12
| 3 | 910400500008 | 内六角螺钉GB70.1-M12×20 | Screw GB70.1-M12×20 | 1
| 4 | 255042519852 | 侧移油缸LC20-00-ZT | Side-shift cylinder LC20-00-ZT | 1
| 5 | 255042519856 | 下滑快总成GC45-00-03 | Sliding fast assembly GC45-00-03 | 2
| 6 | 910100300071 | 六角头螺栓GB5783-M16×45 | Bolt GB5783-M16×45 | 4
| 7 | 910400100010 | 平垫GB97.1-16 | Washer GB97.1-16 | 4
| 8 | 255042519853 | 下挂钩GC20-04-01 | Lower hook GC20-04-01 | 2
| 9 | 255042519857 | 螺母M16-GC45-00-06 | Nut M16-GC45-00-06 | 4
| 10 | 255098523002 | 开口销6×40-B3352-06040 | Pin 6×40-B3352-06040 | 2
| 11 | 910600400026 | 开口销5×32-B3352-05032 | Pin 5×32-B3352-05032 | 2
| 12 | 255042519854 | 挂板总成 LC20-04-00 | Hanging plate assembly LC20-04-00 | 1
| 13 | 910200200074 | 内六角螺钉GB70.1-M10×16 | Screw GB70.1-M10×16 | 2
| 14 | 910400500008 | 弹簧垫圈GB93-10 | Spring washer GB93-10 | 2
| 15 | 255042519855 | 上滑块总成LC20-02-00 | Upper slider assembly LC20-02-00 | 2
| 16 | 255042529851 | 移侧接头E40C8-20701 | Side-shifting joint E40C8-20701 | 2
| A | 255042519859 | 侧移油缸密封件包LC20-GMF | Side-shift cylinder seal package LC20-GMF | 1

## 目录
目录 catalogue
1 | 281298501001驱动系统/Driving system | 1
2 | 281298501002变速箱/Gear-box | 2-3
3 | 281298501003行车制动/Driving barking | 4
4 | 281298501004脚制动总成/Foot brake assembly | 5
5 | 281298501005驻车制动装配/Hand brake assembly | 6
6 | 281298501006转向装置/Steering device | 7
7 | 281298501007转向桥及安装/Steering axle and installation | 8
8 | 281298501008转向桥总成/Steering axle | 9
9 | 281298501009加速器及安装/Accelerator and installation | 10
10 | 281298501010起升电机及安装/Lifting motor and installation | 11
11 | 281298501011电箱瓶盖/hood installation | 12-13
12 | 281298501012右侧门/Offside door | 14
13 | 281298501013左侧板/Left side door | 15
14 | 281298501014阀罩/Valve cover | 16
15 | 281298501015车架装配/Frame assembly | 17
16 | 281298501016护顶架装配/Overhead guard and installation | 18
17 | 281298501017平衡重装配/Counter weight assembly | 19
18 | 281398501017 前底板/pedal | 20
19 | 281298501018控制面板/Control panel | 21
20 | 281298501019多路换向阀操纵(二联)/Multiple directional control valve (bigeminy) | 22-23
21 | 281298501020多路换向阀操纵(三联)/Multiple directional control valve (trigeminy) | 24-25
22 | 281298501021多路换向阀操纵(四联) /Multiple directional control valve(four joint) | 26-27
23 | 281298501022液压系统/Hydraulic system | 28
24 | 281298501023工作油箱装置及安装/Working cylinder mechanism and installation | 29
25 | 281298501024门架起升管路（标准门架）/Mast lifting pipeline（standard mast） | 30
26 | 281298501025门架起升管路 (二级全自由)/Mast lifting pipeline(two stage full free lift) | 31-32
27 | 281298501026门架起升管路 (三级全自由)/Mast lifting pipeline(three stage full free lift) | 33
28 | 281298501027侧移器及管路安装（标准门架）/Side shifter and pipeline installation (standard mast) | 34-35
29 | 281298501028双附加管路 FOURTH ADDITIONAL PIPELINE (standard mast) | 36-37
30 | 281298501029侧移器及管路安装（二级全自由）/Side shifter and pipeline installation(two stage full free) | 38-39
31 | 281298501030侧移器及管路安装(三级全自由)/Side shifter and pipeline installation(three stage full free) | 40
32 | 281298501031货叉/Fork | 41
33 | 281298501032货叉架(标准门架)/Fork carrier(standard mast) | 42
34 | 281298501033货叉架(二级全自由) /Fork carrier(two stage full free) | 43
35 | 281298501034货叉架（三级全自由）/Fork carrier(three stage full free) | 44-45
36 | 281298501035门架(标准门架) / Mast (standard mast) | 46
37 | 281298501036门架（二级全自由）/Mast (two stage full free) | 47-48
38 | 281298501037门架(三级全自由)/Mast (three stage full free) | 49-50
39 | 281298501038起升油缸(标准门架) /Lifting cylinder(standard mast) | 51-53
40 | 281298501039短升降油缸(二级全自由)/Short lifting cylinder(two stage full free ) | 54-55
41 | 281298501040起升油缸(二级全自由)/Short lifting cylinder(two stage full free ) | 56-57
42 | 281298501041短升降油缸（三级全自由）/Short lifting cylinder（three stage full free） | 58-59
43 | 281298501042起升油缸(三级全自由)/Lifting cylinder(three stage full free) | 60
44 | 281298501043倾斜油缸/Tilted cylinder | 61-62
45 | 281298501044电器系统/Electric system | 63
46 | 281298501045电控组件(CURTIS) /Electronic control element (CURTIS) | 64
47 | 281298501046电源连接器总成/Power connector assembly | 65
48 | 281298501047蓄电池/Battery | 66
49 | 281298501048锂电池/Lithium Cell | 67