## FEP16-20G（中英文）
257398501001 驱动系统/DRIVE SYSTEM
| 序号/NO | 编码/SN | 名称 | Name | 数量/QTY | 备注/Remark
| 1 | 254113512001 | Drive axle(KD) | 驱动桥(KD) | 1
| 2 | 255013520005 | Seal washer | 密封垫 | 1
| 3 | 255014010002 | Gear box (ZN) | 变速箱(ZN) | 1
| 4 | 910600100021 | Dowel pin GB119.2-8x25 | 圆柱销GB119.2-8x25 | 1
| 5 | 910400100007 | Washer GB97.1-10-200HV | 平垫圈GB97.1-10-200HV | 12
| 6 | 910400500007 | Washer GB93-10 | 弹簧垫圈GB93-10 | 12
| 7 | 910100400004 | Bolt GB5786-M10x1.25x30-8.8 | 螺栓GB5786-M10x1.25x30-8.8 | 12
| 8 | 910300900002 | Nut GB6178-M20-8 | 螺母GB6178-M20-8 | 1
| 9 | 910400100009 | Washer GB97.1-14-200HV | 平垫圈GB97.1-14-200HV | 5
| 10 | 910400500009 | Washer GB93-14 | 弹簧垫圈GB93-14 | 5
| 11 | 941100200007 | Bolt GB5785-M14x1.5x170-8.8 | 螺栓GB5785-M14x1.5x170-8.8 | 5
| 12 | 910600600037 | Split pin GB91-4x40 | 开口销GB91-4x40 | 1
| 13 | 910400500012 | Washer GB93-20 | 弹簧垫圈GB93-20 | 9
| 14 | 910400100012 | Washer GB97.1-20-200HV | 平垫圈GB97.1-20-200HV | 1
| 15 | 910100500006 | BoltGB31.1-M20x90-8.8 | 螺栓GB31.1-M20x90-8.8 | 1
| 16 | 910800100020 | O ring 90x2.65 | O形圈-内90x2.65 | 1
| 17 | 920900100186 | Motor (WN) | 电机(交流)PJXQ-11-19B | 1
| 18 | 255098513253 | Encoder (WN) | 编码器(WN) | 1
257398501002 驱动桥-KD/DRIVE AXLE-KD
| 序号/NO | 编码/SN | Name | 名称 | 数量/QTY | 备注/Remark
| A | 254113512001 | axle assembly | 驱动桥FE-2300000-09 | 1
| 1 | 254198523572 | Left brake assembly | 左制动器总成21233-70301 | 1
| 2 | 254198523541 | axle housing | 驱动桥壳FE-2301101-01 | 1
| 3 | 254198523543 | Air hole assembly | 透气塞H-2301301-00 | 1
| 4 | 254198523544 | Blocking | 堵塞H-1701104-00 | 3
| 5 | 254198523542 | Half shaft | 半轴FE-2303101-01 | 2
| 6 | 254198523575 | Right brake assembly | 右制动器总成21233-70201 | 1
| 7 | 254198523546 | Brake drum | 制动鼓F-3103103-00 | 2
| 8 | 254198523547 | Hub | 轮毂F-3103101-00 | 2
| 9 | 254198523548 | Hub nut | 轮毂螺母F-3103110-00 | 12
| 10 | 254198523549 | Hub connecting bolt | 轮毂螺栓F-3103106-00 | 12
| 11 | 254198523550 | Half shaft Bolt | 半轴螺栓H-2303107-00 | 16
| 12 | 910400500008 | Spring washerGB93-12 | 弹垫GB93-12 | 16
| 13 | 254198523552 | Half shaft seal washer | 半轴垫FE-2303106-01 | 2
| 14 | 254198523553 | Round nut | 圆螺母GB810-M60x2 | 4
| 15 | 254198523554 | round nut Brake gasket | 圆螺母止动垫圈GB/T858-60 | 2
| 16 | 254198523557 | O-ring D65x3.1 | O型圈GB1235-D65x3.1 | 2
| 17 | 254198523556 | Oil seal ring | 小油封挡圈H-3103109-00 | 2
| 18 | 254198523560 | Oil seal SD100X125X12 | 油封GB9877.1-100x125x12 | 2
| 19 | 910700600020 | Bearing 32012 | 圆锥滚子轴承GB297-32012 | 2
| 20 | 910700600021 | Bearing 30213 | 圆锥滚子轴承GB297-32013 | 2
| 21 | 254198523560 | Oil seal SD100X125X12 | 油封GB9877.1-100X125X12 | 2
| 22 | 254198523561 | separate cover | 大油封挡圈F-3103102-00 | 2
| 23 | 254198523562 | Brake bolt | 制动器定位螺栓H-3501301-00 | 4
| 24 | 254198523563 | Brake bolt | 制动器紧固螺栓H-3501302-00 | 8
| 25 | 254198523564 | O-ring GB3452.1-67X2.65 | O型圈GB3452.1-67X2.65 | 2
| 26 | 910600100046 | Pin Φ8x20 | 圆柱销GB119-Φ8x20 | 1
| 27 | 256098516022 | Main reducing gasket HE-2302301-01 | 主减密封垫HE-2302101-01 | 1
257398501003 制动器总成/Brake assembly
| 序号/NO | 编码/SN | Name | 名称 | 数量/QTY | 备注/Remark
| A | 254198523572 | Left brake assy 21233-70301 | 左制动器总成21233-70301 | 1 | 左制动器-图示左
|  | 254198523575 | Right brake assembly 21233-70201 | 右制动器总成21233-70201 | 1 | 右制动器
| 1 | 254198523001 | Bottom plate assembly, left brake21233-70010G-L | 左制动器底板总成21233-70010G-L | 1 | 用于左制动器
| 1 | 254198523002 | Bottom plate assembly, right brake21233-70010G-R | 右制动器底板总成21233-70010G-R | 1 | 用于左制动器
| 2 | 254198513505 | Brake sub pump assembly 21233-70080G | 制动分泵总成21233-70080G | 1 | 左右通用
| 3 | 254198523004 | Draw-rod pin 21233-70400G | 拉杆销21233-70400G | 1 | 左右通用
| 4 | 254198523005 | Left hand brake pull rod 21233-70370G-L | 左手制动拉杆21233-70370G-L | 1 | 用于左制动器
| 4 | 254198523006 | Right hand brake pull rod 21233-70370G-R | 右手制动拉杆21233-70370G-R | 1 | 用于右制动器
| 5 | 254198523007 | Guide plate 21233-70410G | 导向板21233-70410G | 1 | 左右通用
| 6 | 254198513509 | Brake shoe with friction plate assembly 21233-70150G | 制动蹄带摩擦片总成21233-70150G | 1 | 左右通用
| 7 | 254198523009 | Elastic gasket 24433-70160G | 弹性垫片24433-70160G | 1 | 左右通用
| 8 | 254198523010 | Elastic gasket 24433-70170G | 杆销挡圈24433-70170G | 1 | 左右通用
| 9 | 254198523011 | Spring wire pulling device 21233-70260G | 弹簧拉线装置21233-70260G | 1 | 左右通用
| 10 | 254198523012 | Left front brake shoe return spring 21233-70320G-L | 左前制动蹄回位弹簧21233-70320G-L | 1 | 用于左制动器
| 10 | 254198523035 | Right front brake shoe return spring 21233-70320G-R | 右前制动蹄回位弹簧21233-70320G-R | 1 | 用于右制动器
| 11 | 254198523013 | Pressure spring seat 21233-70430G | 压簧座21233-70430G | 4 | 左右通用
| 12 | 254198523014 | Compression spring rod 21233-70420G | 压簧拉杆21233-70420G | 2 | 左右通用
| 13 | 254198523015 | Compression spring 21233-70440G | 压簧21233-70440G | 2 | 左右通用
| 14 | 254198523016 | Left rear brake shoe return spring 21233-70321G-L | 左后制动蹄回位弹簧21233-70321G-L | 1 | 用于左制动器
| 14 | 254198523017 | Right rear brake shoe return spring 21233-70321G-R | 右后制动蹄回位弹簧21233-70321G-R | 1 | 用于右制动器
| 15 | 254198523018 | Lower tension spring 21233-70350G | 下拉簧21233-70350G | 1 | 左右通用
| 16 | 254198523019 | Left gap adjuster assembly 21233-70210G-L | 左间隙调整器总成21233-70210G-L | 1 | 用于左制动器
| 16 | 254198523033 | Right gap adjuster assembly 21233-70210G-R | 右间隙调整器总成21233-70210G-R | 1 | 用于右制动器
| 17 | 254198523020 | pawl 21233-70340G | 棘爪21233-70340G | 1 | 左右通用
| 18 | 254198523021 | Left-hand twist spring 21233-70360G-L | 左扭簧21233-70360G-L | 1 | 用于左制动器
| 18 | 254198523034 | Left-hand twist spring 21233-70360G-L | 左扭簧21233-70360G-L | 1 | 用于左制动器
| 19 | 254198523022 | Torsional spring pin 21233-70310G | 扭簧销21233-70310G | 1 | 左右通用
| 20 | 254198523023 | Guide block 21233-70330G | 导向块21233-70330G | 1 | 左右通用
| 21 | 254198513510 | Left brake shoe with friction plate and spring pin assembly21233-70151G-L | 左制动蹄带摩擦片及挂簧销总成21233-70151G-L | 1 | 用于左制动器
| 21 | 254198523025 | Right brake shoe with friction plate and spring pin assembly21233-70151G-R | 右制动蹄带摩擦片及挂簧销总成21233-70151G-R | 1 | 用于右制动器
| 22 | 254198523026 | Push rod spring 21233-70390G | 推杆弹簧21233-70390G | 1 | 左右通用
257398501003 制动器总成/Brake assembly
| 序号/NO | 编码/SN | Name | 名称 | 数量/QTY | 备注/Remark
| 23 | 254198523027 | Hand brake push rod 21233-70380G | 手制动推杆21233-70380G | 1 | 左右通用
| 24 | 254198513503 | Left brake cable assembly 0C11246-1460 | 左制动钢索总成0C11246-1460 | 1 | 用于左制动器
| 24 | 254198513504 | Right brake cable assembly-0C11246-1790 | 右制动钢索总成-0C11246-1790 | 1 | 用于右制动器
| 25 | 254198523030 | Glue plug 24433-70040G | 胶堵24433-70040G | 2 | 左右通用
| 26 | 254198523031 | Bolt | 六角头螺栓 | 2 | 左右通用
| 27 | 254198523032 | Spring washer | 弹簧垫圈 | 2 | 左右通用
257398501004 变速箱（ZN）/Gear box(ZN)
| 序号/NO | 编码/SN | Name | 名称 | 数量/QTY | 备注/Remark
| 1 | 910100300036 | Bolt | 螺栓M10X25 | 4
| 2 | 910400500007 | Spring washer | 弹簧垫圈10 | 20
| 3 | 255098524003 | Bearing cap | 轴承盖YDS30.168 | 1
| 4 | 255098524004 | Spacer | 垫片YDS30.090 | 4
| 5 | 910800100032 | O seal ring | O形密封圈75X3.1 | 1
| 6 | 255098524006 | Box | 箱体HDCSB30.001G1 | 1
| 7 | 255098524007 | Oil seal | 油封TC45X85X10 | 1
| 8 | 910700200024 | Bearing6209 | 深沟球轴承6209 | 1
| 9 | 910700200021 | Bearing6206 | 深沟球轴承6206 | 3
| 10 | 255098524010 | O-ring | O形密封圈25X2.65 | 2
| 11 | 255098524011 | Input shaft assembly | 输入轴组件HDCSB30.802 | 1
| 12 | 910700200023 | Bearing6208 | 深沟球轴承6208 | 1
| 13 | 910100100125 | Bolt M10X100 | 螺栓M10X100 | 12
| 14 | 910100300034 | Bolt M10X16 | 螺栓M10X16 | 2
| 15 | 255098524017 | Stop dog | 挡块HDCS25.008 | 1
| 16 | 255098524019 | Paper pad | 纸垫HDCSB30.008 | 1
| 17 | 255098524020 | axle | 轴HDCSB30.007 | 1
| 18 | 255098524021 | Gear | 双联齿轮组件HDCSB30.803 | 1
| 19 | 255098524022 | Gear assembly | 齿轴组件HDCSB30.804 | 1
| 20 | 255098524023 | Bearing32207 | 圆锥滚子轴承32207 | 2
| 21 | 255098524024 | Bolt M10X40 | 螺栓GB/T5783-M10X40(10.9) | 2
| 22 | 255098524042 | Bearing 6306 | 深沟球轴承6306 | 1
| 23 | 255098524043 | Differential assembly | 差速器总成HDCSB30.901 | 1
| 24 | 255098524027 | Locking plate | 重型弹簧GB/T7244-14 | 4
| 25 | 255098524044 | Hole with elastic retainer 85 | 孔用弹性挡圈GB/T893.1-85 | 1
| 26 | 910600100013 | Pin6X20 | 圆柱销6X20 | 2
| 27 | ▲ | Bearing seat YDS25.002 | 轴承座YDS25.002 | 2 | 不单独提供，序号6中已含
| 28 | 255098524026 | Bolt | 螺栓YDS30.089 | 4
| 29 | 255098524018 | Box cover | 箱盖HDCSB30.002G1 | 1
257398501005 差速器(ZN)/Differential mechanism (ZN)
| 序号/NO | 编码/SN | Name | 名称 | 数量/QTY | 备注/Remark
| 1 | 255098524024 | Left differential carrier | 差速器壳组件YDS25.802 | 1
| 2 | 255098524028 | Gear | 半轴齿轮YDS25.011 | 2
| 3 | 255098524029 | Axle | 十字轴YDS25.019 | 1
| 4 | 255098524030 | Washer | 垫圈YDS25.012 | 2
| 5 | 255098524032 | Gear | 行星齿轮YDS25.007 | 4
| 6 | 255098524034 | Gear ring | 齿圈HDCSB30.006 | 1
| 7 | 255098524035 | Washer | 止推垫圈YDS25.006 | 4
| 8 | 255098524036 | Spacer | 锁紧垫片YDS25.014 | 6
| 9 | 255098524037 | Bolt | 螺栓YDS25.013 | 12
| 10 | 910700200026 | Bearing | 深沟球轴承6211 | 2
| 11 | 255098524040 | Nut | 六角螺母GB/T6176-M10X1.25 | 12
257398501006 驱动轮总成/Drive wheel assembly
| 序号/NO | 编码/SN | Name | 名称 | 数量/QTY | 备注/Remark
| A | 254113010004 | Drive wheel assembly 6.50-10-10PR (gas) | 驱动轮总成6.50-10-10PR(充气) | 2
|  | 254113010002 | Drive wheel assembly 6.50-10 (solid) | 驱动轮总成6.50-10（实心） | 2 | 选装/Optional
|  | 254113010003 | Drive wheel assembly 6.50-10 (Environmental) | 驱动轮总成6.50-10（环保） | 2 | 选装/Optional
| 1 | 910400500008 | Spring washer 12 | 弹垫12 | 12
| 2 | 910300100008 | Nut GB6170-M12-10 | 螺母GB6170-M12-10 | 12
| 3 | 254113020001 | Outer Rim 5.00F-10 | 外轮辋5.00F-10 | 2
| 4 | 254113010007 | Pneumatic tyre6.50-10-10PR | 充气轮胎6.50-10-10PR | 2
|  | 254113010005 | Solid tyre 6.50-10 | 实心轮胎6.50-10 | 2 | 选装/Optional
|  | 254113010006 | Environmental protection tyre 6.50-10 | 环保轮胎6.50-10 | 2 | 选装/Optional
| 5 | 254113020002 | Inside Rim 5.00F-10 | 内轮辋5.00F-10 | 2
| 6 | 255013020001 | Rim bolt MM12x1.5x26 | 轮辋螺栓M12x1.5x26 | 12
257398501007 驱动轮总成(一体式）/Drive wheel assembly
| 序号/NO | 编码/SN | 名称 | Name | 数量/QTY | 备注/Remark
| A | 257313010001 | 轮胎总成6.50-10(实心） | Tire assembly 6.50-10(soild) | 2 | 选装/Optional
|  | 257313010002 | 轮胎总成6.50-10(环保） | Tire assembly 6.50-10(environmentally) | 2 | 选装/Optional
| 1 | 254113010005 | 轮胎6.50-10(实心） | Tire 28X9-15(soild) | 2 | 选装/Optional
|  | 254113010006 | 轮胎6.50-10(环保） | Tire 28X9-15(environmentally) | 2 | 选装/Optional
| 2 | 257313011001 | 轮辋总成(5.00F-10) | Rim assembly(5.00F-10) | 2 | 选装/Optional
257398501008 转向车轮总成/Steering wheel assembly
| 序号/NO | 编码/SN | Name | 名称 | 数量/QTY | 备注/Remark
| A | 254115510005 | Steering wheel assembly 5.00-8-10PR(pneumatic) | 转向轮总成5.00-8-10PR(充气) | 2
|  | 254115510006 | Steering wheel assembly 5.00-8(solid) | 转向轮总成5.00-8(实心) | 2 | 选装/optional
|  | 254115510007 | Steering wheel assembly 5.00-8(environment ) | 转向轮总成5.00-8(环保) | 2 | 选装/optional
| 1 | 910300100008 | Nut GB6170-M12-10 | 螺母GB6170-M12-10 | 12
| 2 | 910400500008 | Washer GB93-12 | 弹簧垫圈GB93-12 | 12
| 3 | 254115520002 | Inner rim3.00D-8 | 内轮辋3.00D-8 | 2
| 4 | 254115510001 | Tyre (pneumatic )5.00-8-10PR | 轮胎(充气)5.00-8-10PR | 2
|  | 254115510003 | Tyre ( solid )5.00-8 | 轮胎(实心)5.00-8 | 2 | 选装/optional
|  | 254115510004 | Tyre(environment protection )5.00-8 | 轮胎(环保)5.00-8 | 2 | 选装/optional
| 5 | 254115520001 | Inner rim 3.00D-8 | 外轮辋3.00D-8 | 2
| 6 | 255013020001 | Rim Bolt | 轮辋螺栓M12x1.5x26 | 12
257398501009 转向车轮总成(一体式）/Steering wheel assembly
| 序号/NO | 编码/SN | 名称 | Name | 数量/QTY | 备注/Remark
| A | 257315510001 | 轮胎总成5.00-8(实心一体/朝阳) | Tire assembly 6.50-10(soild) | 2 | 选装/Optional
|  | 257315510002 | 轮胎总成5.00-8(环保一体/朝阳) | Tire assembly 6.50-10(environmentally) | 2 | 选装/Optional
| 1 | 254113010003 | 轮胎5.00-8((实心) | Tire 5.00-8(solid) | 2 | 选装/Optional
|  | 254113010004 | 轮胎5.00-8(环保) | Tire 5.00-8(environmentally) | 2 | 选装/Optional
|  | 257315511001 | 轮辋总成3.00D-8（一体式） | Rim 3.00D-8 | 2 | 选装/Optional
257398501010 起升电机安装/MOTOR INSTALLATION
| 序号/NO | 编码/SN | 名称 | Name | 数量/QTY | 备注/Remark
| 1 | 910100300037 | 螺栓GB5783-M10x30-8.8 | Bolt GB5783 M10x30-8.8 | 2
| 2 | 910400100007 | 垫圈 GB97.1-10-200HV | Gasket GB97.1-10-200HV | 6
| 3 | 910400500007 | 弹簧垫圈 GB93-10 | Spring washer GB93-10 | 6
| 4 | 255023512006 | 齿轮泵（4-20） | Gear pump | 1
| 5 | 910300500005 | 螺母GB889.1-M10-10 | Nut GB889.1-M10-10 | 4
| 6 | 257032511002 | 减振垫5030-M10 | Damping pad | 4
| 7 | 920900100189 | 电机(交流)PJXQD-18-19B | Motor | 1
| 8 | 255098513253 | Encoder (WN) | 编码器(WN) | 1
257398501011 行车制动安装/DRIVING BRAKING INSTALLATION
| 序号/NO | 编码/SN | 名称 | Name | 数量/QTY | 备注/Remark
| A | 256811510005 | 脚制动总成 | Service brake assembly | 1 | Containing 1-18
| 1 | 910100300010 | 螺栓GB5783-M6x16-8.8 | Bolt GB5783-M6x16-8.8 | 2
| 2 | 910400500005 | 弹簧垫圈GB93-6 | Spring washer GB93-6 | 2
| 3 | 910400100005 | 平垫圈GB97.1-6-200HV | Washer GB97.1-6-200HV | 2
| 4 | 255011510003 | 带耳轴Φ16x135 | Axle Φ16x135 | 2
| 5 | 910100300024 | 螺栓GB5783-M8x30-8.8 | Bolt GB5783-M8x30-8.8 | 1
| 6 | 256811511004 | 脚制动支架焊合 | Foot brake holder welding | 1
| 7 | 911200100004 | 油杯JB7940.1-M10x1 | grease fitting JB7940.1-M10x1 | 2
| 8 | 940500100006 | 复合套Φ16xΦ18x15-SF-1 | Composite set Φ16xΦ18x15-SF-1 | 1
| 9 | 910600600019 | 开口销GB91-2.5x25 | Cotter pin GB91-2.5x25 | 2
| 10 | 255011520010 | 缓冲垫 | Damping pad | 1
| 11 | 256811511002 | 制动踏板焊合 | Brake pedal welded | 1
| 12 | 251211521008 | 扭簧 | Spring | 1
| 13 | 255011520013 | 踏板(橡胶) | Pedal (rubber) | 1
| 14 | 910600700042 | 销轴GB882-B10x26x3.2 | Pin GB882-B10x26x3.2 | 1
| 15 | 256811521022 | 挺杆连接块 | Tappet connecting block | 1
| 16 | 910300100007 | 螺母GB6170-M10-10 | Nut GB6170-M10-10 | 3
| 17 | 256811521021 | 制动泵挺杆 | Brake pump tappet | 1
| 18 | 255011510007 | 制动总泵 | brake master cylinder | 1
| 19 | 252111512009 | 右制动钢管 | Right brake steel pipe | 1
| 20 | 252111512010 | 左制动钢管 | Left brake steel pipe | 1
| 21 | 910100300038 | 螺栓GB5783-M10x35-8.8 | Bolt GB5783-M10x35-8.8 | 2
| 22 | 911000600001 | 喉箍QC/T390-(11-14) | Hose clamp QC/T390-(11-14) | 2
| 23 | 900200301005 | 软管9x2.5 | Tube 9x2.5 | 1
| 24 | 275011520020 | 制动油杯 | Brake oil cup | 1
| 25 | 256811511020 | 制动液杯抱箍 | Brake fluid cup collar | 1
| 26 | 910200200058 | 螺钉GB70.1-M8x25-8.8 | Screw GB70.1-M8x25-8.8 | 1
| 27 | 910300100006 | 螺母GB6170-M8-10 | Nut GB6170-M8-10 | 2
| 28 | 910100300039 | 螺栓GB5783-M10x40-8.8 | Bolt GB5783-M10x40-8.8 | 4
| 29 | 910400500007 | 弹簧垫圈GB93-10 | Spring washer GB93-10 | 6
| 30 | 910400100007 | 平垫圈GB97.1-10-200HV | Washer GB97.1-10-200HV | 6
257398501012 驻车制动安装/PARKING BRAKING INSTALLATION
| 序号/NO | 编码/SN | 名称 | Name | 数量/QTY | 备注/Remark
| 1 | 910100300035 | 螺栓GB5783-M10x20-8.8 | Bolt GB5783-M10x20-8.8 | 2
| 2 | 910400500007 | 弹簧垫圈GB93-10 | Spring washer GB93-10 | 2
| 3 | 910400100007 | 平垫圈GB97.1-10-200HV | Washer GB97.1-10-200HV | 2
| 4 | 256812021003 | 垫板(手制动) | Backing plate (Parking brake) | 1
| 5 | XG1801542747 | 手制动总成 | Parking Brake Assembly | 1
| 6 | 910400100005 | 平垫圈GB97.1-6-200HV | Washer GB97.1-6-200HV | 4
| 7 | 910400500005 | 弹簧垫圈GB93-6 | Spring washer GB93-6 | 4
| 8 | 910100300010 | 螺栓GB5783-M6x16-8.8 | Bolt GB5783-M6x16-8.8 | 4
257398501013 转向装置及安装/STEERING GEAR AND INSTALLATION
| 序号/NO | 编码/SN | 名称 | Name | 数量/QTY | 备注/Remark
| 1 | 255015010007 | 可调手柄 | The adjustable handle | 1
| 2 | 910600400011 | 弹性圆柱销GB879.1-4x30 | Elastic cylinder pin GB879.1-4x30 | 1
| 3 | 255015020025 | 夹柄螺套 | Clamp holder screw sets | 1
| 4 | 254115012002 | 转向器 | steering gear | 1
| 5 | 255015020019 | 锁紧块 | Locking block | 1
| 6 | 910300300006 | 螺母GB6172.1-M12-05 | Nut GB6172.1-M12-05 | 1
| 7 | 910100300057 | 螺栓GB5783-M12x70-8.8 | Bolt GB5783 M12x70-8.8 | 1
| 8 | 255015010001 | 转向管柱总成 | Steering string assembly | 1
| 9 | 255015010003 | 方向盘 | The steering wheel | 1
| 10 | 910600700014 | 销轴GB882-6x26x1.6 | Pin GB882-6x26x1.6 | 1
| 11 | 910600600005 | 开口销GB91-1.6x10 | Cotter pin GB91-1.6x10 | 1
| 12 | 255015020002 | 固定座 | The fixed seat | 1
| 13 | 255015010005 | 调节杆焊合 | Adjust rod welding | 1
| 14 | 255015020021 | 调节螺钉 | Adjust the screw | 1
| 15 | 911200100004 | 油杯JB7940.1-M10x1 | Oil cup JB7940.1-M10x1 | 1
| 16 | 940500200016 | 复合套(带肩)Φ16xΦ18x16-SF-1 | Composite set (shoulder)Φ16xΦ18x16-SF-1 | 2
| 17 | 255011510003 | 带耳轴Φ16x135 | With trunnionΦ16x135 | 1
| 18 | 910400100005 | 平垫圈GB97.1-6-200HV | WasherGB97.1-6-200HV | 1
| 19 | 910400500005 | 弹簧垫圈GB93-6 | Spring washerGB93-6 | 1
| 20 | 910100300009 | 螺栓GB5783-M6x12-8.8 | Bolt GB5783 M6x12-8.8 | 1
| 21 | 910100300036 | 螺栓GB5783-M10x25-8.8 | Bolt GB5783 M10x25-8.8 | 4
| 22 | 910400500007 | 弹簧垫圈GB93-10 | Spring washer gb93-10 | 4
| 23 | 910400100007 | 平垫圈GB97.1-10-200HV | Washer GB97.1-10-200HV | 4
| 24 | 255015010004 | 支架焊合 | Bracket welded | 1
257398501014转向桥及安装-KD/STEERING BRIDGE AND INSTALLATION-KD
| 序号/NO | 编码/SN | 名称 | Name | 数量/QTY | 备注/Remark
| A | 257316011001 | 转向桥 | Steering axle | 1
| A | 257316012001 | 转向桥(转角) | Steering axle(Turn deceleration) | 1 | Turn deceleration
| 1 | 257398526001 | 左转向节F-2404100-05 | Left knuckle F-2404100-05 | 1
| 2 | 257398526002 | 桥体F-2401100-10 | Bridge site selection F-2401100-10 | 1
| 3 | 257398526003 | 油封GB/T9877.1-FB47x62x7 | Oil seal GB9877.1-FB47x62x7 | 4
| 4 | 257398526004 | 圆锥滚子轴承GB297-30305 | Bearing GB297-30305 | 4
| 5 | 257398526005 | 左主销F-2404201-10 | Left king pin F-2404201-10 | 1
| 6 | 257398526006 | 上支撑座F-3103205-05 | Upper support seat F-3103205-05 | 2
| 7 | 257398526007 | 下支撑座F-3103206-05 | Lower support seat F-3103206-05 | 2
| 8 | 257398526008 | 轮毂F-3103201-00 | hub F-3103201-00 | 2
| 9 | 910700600040 | 圆锥滚子轴承GB297-30208 | Bearing GB297-30208 | 2
| 10 | 910700600002 | 圆锥滚子轴承GB297-30206 | Bearing GB297-30206 | 2
| 11 | 254198526065 | 垫片GB95-24 | Washer GB95-24 | 2
| 12 | 257598526030 | 槽螺母M24x2-H-3103207-01 | Grooved nut M24x2-H-3103207-01 | 2
| 13 | 910600600038 | 开口销GB91-5x45 | Pin GB91-5x45 | 2
| 14 | 257598526017 | 轮毂盖H-3103204-00 | Wheel hub cover H-3103204-00 | 2
| 15 | 257598526015 | 轮毂螺栓H-3103202-00 | Hub bolt H-3103202-00 | 16
| 16 | 257598526014 | 轮毂螺母F-3103110-00 | Wheel hub nut F-3103110-00 | 16
| 17 | 254198526069 | 铁壳油封GB9877.1-64*82*7 | Iron shell oil seal GB9877.1-64*82*7 | 2
| 18 | 257398526009 | 下盖板H-2401113-21 | Lower cover plate H-2401113-21 | 2
| 19 | 254198526060 | 六角头锥端紧定螺钉GB78-M12x35 | Tightening screw GB78-M12x35 | 2
| 20 | 910300100008 | 六角螺母GB6170-M12 | Nut GB6170-M12 | 2
| 21 | 910400500008 | 弹簧垫圈GB93-12 | Spring Washer GB93-12 | 2
| 22 | 257498516022 | 转向节调整垫片HE-2404103-02 | Knuckle adjusting gasket HE-2404103-02 | 4
| 23 | 257398526010 | 左主销F-2404201-05 | Left king pin F-2404201-05 | 1
| 24 | 257398526011 | 右转向节F-2404200-05 | Right steering knuckle F-2404200-05 | 1
| 25 | 910100400014 | 六角头螺栓GB5786-M12X1.25X50 | Bolt GB5786-M12X1.25X50 | 4
| 26 | 910400500008 | 弹簧垫圈GB93-12 | Spring washerGB93-12 | 4
| 27 | 257398526012 | 转向油缸总成CZ056040ZLG-84 | Steering cylinder assembly CZ056040ZLG-84 | 1
| 28 | 254198526083 | 关节轴承GB/T 304.1-GE15ES | Knuckle bearing GB/T 304.1-GE15ES | 2
| 29 | 254198526084 | 衬套F-3412301-00 | Bushing F-3412301-00 | 4
257398501014 转向桥及安装-KD/STEERING BRIDGE AND INSTALLATION-KD
| 序号/NO | 编码/SN | 名称 | Name | 数量/QTY | 备注/Remark
| 30 | 257398526013 | 连杆组件F-3412100-05 | Connecting rod assembly F-3412100-05 | 2
| 31 | 910100300022 | 六角头螺栓GB/T5783-M8X20 | Bolt GB5783-M8X20 | 8
| 32 | 910400500006 | 弹簧垫圈GB93-8 | Spring Washer GB93-8 | 8
| 33 | 257398526014 | 上盖板F-2401111-06 | Upper cover plate F-2401111-06 | 1
| 34 | 910100300118 | 六角头螺栓GB/T 5783-M4x8 | Bolt GB5783-M4x8 | 2
| 35 | 910400500003 | 弹簧垫圈GB93-4 | Spring WasherGB93-4 | 2
| 36 | 910100300019 | 六角头螺栓GB5783-M8x12 | Bolt GB5783-M8x12 | 4
| 37 | 910400500006 | 弹簧垫圈GB93-8 | Spring washer GB93-8 | 4
| 38 | 254198526080 | 连杆销组件F-3412201-00 | Connecting rod pin assembly F-3412201-00 | 4
| 39 | 254198526085 | 直通式压注油杯M6 | Oil cap M6 | 8
| 40 | 257498516026 | 铝合金上盖板HE-2401111-15 | Aluminium alloy upper cover plate HE-2401111-15 | 1 | For turning reduction bridge
| 41 | 257498516027 | 传感器Vert-X05E6222 121 202 H-2404306-28 | Sensor Vert-X05E6222 121 202 | 1 | For turning reduction bridge
| 42 | 257598526043 | 内六角圆柱头螺钉M4*8 GB/T70.1 | hexagon socket head cap screws GB/T70.1-M4*8 | 2 | For turning reduction bridge
| 43 | 257598526041 | 内六角圆柱头螺钉M3*8 GB/T70. 1 | hexagon socket head cap screws GB/T70.1-M3*8 | 2 | For turning reduction bridge
| 44 | 257598526046 | 插接头JS-3-10 | Connector JS-3-10 | 1 | For turning reduction bridge
257398501015 转向桥及安装-KD/STEERING BRIDGE AND INSTALLATION-KD
| 序号/NO | 编码/SN | 名称 | Name | 数量/QTY | 备注/Remark
| A | 254198511007 | 密封件修理包(转向缸-KD) | Sealing part maintenance package (steering cylinder-KD) | 1
| 1 | ▲ | 活塞杆总成 | Piston rod assembly | 1
| 2 | ▲ | 缸盖 | Cylinder cover | 2
| 3 | ▲ | 防尘圈 | Dust ring | 2
| 4 | ▲ | U形圈 | U rin | 2
| 5 | ▲ | O形圈 | O-ring | 2
| 6 | ▲ | O形圈 | O-ring | 1
| 7 | ▲ | 支承环 | Support ring | 1
| 8 | ▲ | 缸筒总成 | Cylinder assembly | 1
| 9 | ▲ | 钢背轴承 | Bearing | 2
257398501016 电池罩安装(无护板)/BATTERY COVER INSTALLATION
| 序号/NO | 编码/SN | 名称 | Name | 数量/QTY | 备注/Remark
| 1 | 257321021004 | 右后腿装饰盖 | Right hind leg decoration cover | 1
| 2 | 257521021006 | 右后腿密封垫 | Right hind leg gasket | 1
| 3 | 257521021007 | 过渡盖板 | Transition cover | 1
| 4 | 281223021006 | 盖板螺栓 | Cover bolt | 2
| 5 | 257521021005 | 左后腿密封垫 | Left hind leg gasket | 1
| 6 | 255022520106 | 密封条(90度) | Seal (90 degrees) | 1100mm
| 7 | 257321021003 | 左后腿装饰盖 | Left hind leg decorative cover | 1
| 8 | 940400100030 | 气弹簧200N(D620) | Gas spring 200N (D620) | 1
|  | 940400100027 | 气弹簧350N(D620) | Gas spring 350N (D620) | 1 | 选装/Optional
|  | 940400100035 | 气弹簧500N(D620) | Gas spring 500N (D620) | 1 | 选装/Optional
| 9 | 257321021051 | 挂钩弯螺杆 | Hook bent screw | 1
| 10 | 940400100031 | 气弹簧500N(D620)-自锁 | Air spring 500N(D620)- self locking | 1
|  | 940400100053 | 气弹簧750N(D620)-自锁 | Air spring 750N(D620)- self locking | 1 | 选装/Optional
| 11 | 910300500003 | 螺母GB889.1-M6-10 | Nut GB889.1-M6-10 | 4
| 12 | 910400200002 | 平垫圈GB96.1-6-200HV | Flat gasket GB96.1-6-200HV | 4
257398501017 电池罩安装(护板)/BATTERY COVER INSTALLATION
| 序号/NO | 编码/SN | 名称 | Name | 数量/QTY | 备注/Remark
| A | 257321001002 | 机罩装配 | Hood assembly | 1
| 1 | 257521021002 | 右侧板 | Right panel | 1
| 2 | 257521021006 | 右后腿密封垫 | Right hind leg gasket | 1
| 3 | 257321021051 | 挂钩弯螺杆 | Hook bent screw | 1
| 4 | 257521521099 | 梅花把手M8x25 | Cover bolts | 2
| 5 | 940400400002 | 板簧螺母M8-t(2-4) | Leaf spring nut M8-t(2-4) | 2
| 6 | 257521021007 | 过渡盖板 | Transition cover | 1
| 7 | 255022520106 | 密封条(90度) | Seal (90 degrees) | 1.1m
| 8 | 257521021005 | 左后腿密封垫 | Left hind leg gasket | 1
| 9 | 257521021001 | 左侧板 | Left panel | 1
| 10 | 941100100001 | 螺钉M8x12-8.8 | Screw M8x12-8.8 | 8
| 11 | 257321011006 | 右踏板罩焊合 | The right pedal cover is welded | 1
| 12 | 940400100031 | 气弹簧500N(D620)-自锁 | Air spring 500N(D620)- self locking | 1
| 12 | 940400100053 | 气弹簧750N(D620)-自锁 | Air spring 750N(D620)- self locking | 1 | 选装/option
| 13 | 940400100030 | 气弹簧200N(D620) | Gas spring 200N (D620) | 1
| 13 | 940400100027 | 气弹簧350N(D620) | Gas spring 350N (D620) | 1 | 选装/option
| 14 | 910300500003 | 螺母GB889.1-M6-10 | Nut GB889.1-M6-10 | 6
| 15 | 910400200002 | 平垫圈GB96.1-6-200HV | Flat gasket GB96.1-6-200HV | 6
| 16 | 257521011005 | 左踏板罩焊合 | The left pedal cover is welded | 1
| 17 | 257521521093 | 支撑板 | Support plates | 1 | 选装/option
257398501018 座椅盖板安装/SEAT COVER MOUNTING
| 序号/NO | 编码/SN | 名称 | Name | 数量/QTY | 备注/Remark
| 1 | 256937511001 | 座椅AH1-1BC(标准) | Seat BF1-1BC (STD.) | 1
|  | 256937511003 | 座椅AH2-2A(舒适型) | Seat (comfort) | 1 | 选装/Optional
|  | 256937511004 | 座椅AH2-3ABC(减振） | Seat (Vibration) | 1 | 选装/Optional
| 2 | 910200300008 | 螺钉GB70.2-M4x16-8.8 | Screw GB70.2-M4x16-8.8 | 2
| 3 | 257521021052 | 文件夹子(100) | Folder sub(100) | 1
| 4 | 910300100003 | 螺母GB6170-M4-10 | Nut GB6170-M4-10 | 2
| 5 | 257521011002 | 机罩焊合 | The hood is welded | 1
| 6 | 255022520106 | 密封条(90度) | Seal (90 degrees) | 3.5m
| 7 | 257521021032 | 机罩支撑垫 | Hood support pad | 2
| 8 | 910400100005 | 平垫圈GB97.1-6-200HV | Flat washer GB97.1-6-200HV | 4
| 9 | 910400500005 | 弹簧垫圈GB93-6 | Spring washer GB93-6 | 4
| 10 | 910200200039 | 螺钉GB70.1-M6x30-8.8 | Screws GB70.1-M6x30-8.8 | 4
| 11 | 257521022035 | 锁扣盒 | Lock box | 1
| 12 | 257521011008 | 机罩锁扣总成 | Hood latch assembly | 1
| 13 | 910400100006 | 平垫圈GB97.1-8-200HV | Flat washer GB97.1-8-200HV | 2
| 14 | 910400500006 | 弹簧垫圈GB93-8 | Spring washer GB93-8 | 6
| 15 | 910100300020 | 螺栓GB5783-M8x16-8.8 | Bolt GB5783-M8x16-8.8 | 2
| 16 | 255021020046 | 保护圈φ35 | Guard circle | 1
| 17 | 910100300024 | 螺栓GB5783-M8x30-8.8 | Bolt GB5783-M8x30-8.8 | 4
| 18 | 910400200003 | 大垫圈GB96.1-8-200HV | Large gasket GB96.1-8-200HV | 4
| 19 | 293021020022 | 机罩铰链30G | Hood hinge 30G | 2
| 20 | 257521021034 | 铰链固定螺栓 | Hinge fixing bolts | 2
| 21 | 910300500004 | 螺母GB889.1-M8-10 | Nut GB889.1-M8-10 | 2
| 22 | 257521021046 | 调整垫(30G) | Adjustment Pad (30G) | 2
| 23 | 257521021045 | 固定板(铰链丝座) | Fixing plate (hinged wire holder) | 2
257398501019 仪表罩安装/INSTRUMENT COVER INSTALLATION
| 序号/NO | 编码/SN | 名称 | Name | 数量/QTY | 备注/Remark
| 1 | 940400400001 | 板簧螺母M6-t(2-4) | Nut M6 | 6
| 2 | 256821511006 | 盖板焊合(右) | Cover assembly | 1
| 3 | 910400200002 | 平垫6 | Washer GB97.1-6-200HV | 4
| 4 | 941100100009 | 螺钉M6x12-8.8 | Screw M6x12 | 6
| 5 | 256810022001 | 仪表罩(30Q) | Instrument mask | 1
| 6 | 255010020005 | 前盖 | Cover | 1
| 7 | 255010020006 | 后盖 | Cover | 1
| 8 | 256810022010 | 制动液杯盖 | Cover | 1
| 9 | 256821511004 | 盖板焊合(左) | Cover assembly | 1
| 10 | 256810022013 | 磁卡孔盖板 | Cover | 1 | Option
| 11 | 256810022011 | 操纵杆孔盖板 | Cover | 1
| 12 | 255010021021 | 管柱堵盖 | Cover | 1 | Option
| 13 | 256810021009 | 手制动防尘套 | dust cover | 1
| 14 | 910200500041 | 螺钉GB818-M5x20-4.8 | Screw GB818-M5x20-4.8 | 2
| 15 | 256810022012 | 手制动孔盖板 | Cover | 1 | Option
| 16 | 256810011050 | 开关盒组合总成 | Switch box | 1
257398501020 平衡重及安装/BALANCE WEIGHT AND MOUNTING
| 序号/NO | 编码/SN | 名称 | Name | 数量/QTY | 备注/Remark
| 1 | 910100100101 | 螺栓GB5782-M24x120-8.8 | Bolt GB5782 M24x120-8.8 | 4
| 2 | 910400500013 | 弹簧垫圈GB93-24 | Spring washer GB93-24 | 4
| 3 | 255023020007 | 垫圈Φ60xΦ25x8 | Washer Φ60xΦ25x8 | 4
| 4 | 257323011010 | 牵引销轴 | Traction pin welding | 1
| 5 | 257323021002 | 平衡重(20G) | Balance weight (20G) | 1 | 2.0t
|  | 257323021006 | 平衡重(16G) | Balance weight (16G) | 1 | 1.6t
|  | 257323021008 | 平衡重(18G) | Balance weight (18G) | 1 | 1.8t
257398501021 脚踏板安装/FOOT PEDAL
| 序号/NO | 编码/SN | 名称 | Name | 数量/QTY | 备注/Remark
| 1 | 257318021005 | 地板垫(20G) | Cushion (20G) | 1
| 2 | 257518011001 | 前地板焊合(30G) | Floor welding (30G) | 1
| 3 | 257318021006 | 左上车踏脚板(20G) | Left foot pedal (20G) | 1
| 4 | 257321511001 | 车架焊合(20G吊装) | Frame welding (20G lifting) | 1
|  | 257321512001 | 车架焊合(20G侧出) | Frame welding (20G side out) | 1
| 5 | 255018020010 | 橡胶垫 | Rubber pad | 8
| 6 | 257318011002 | 后地板焊合(20G) | Floor welding (20G) | 1
| 7 | 941100100012 | 螺钉M8X20-8.8 | Screw M8x12-8.8 | 4
| 8 | 257318021016 | 右上车踏脚板(20G) | Right foot pedal (20G) | 1
257398501022 液压系统(吊装)/HYDRAULIC(LIFTING)
| 序号/NO | 编码/SN | 名称 | Name | 数量/QTY | 备注/Remark
| 1 | 257323529613 | 液压管总成(90°)10-L2150-1SC-24° | Hydraulic Tube Assembly (90°)10-L2150-1SC-24° | 1
| 1 | 257523529615 | 液压管总成(90°)10-L2350-1SC-24° | Hydraulic Tube Assembly (Extraordinary)10-L2550-1SC-24° | 1
| 3 | 257323529602 | 液压管总成(90°)8-L850-1SC-24° | Hydraulic Tube Assembly (90°)10-L850-1SC-24° | 1
| 4 | 251223520007 | 接头(直)6-G1/4－M14x1.5-24° | Connector (straight)6-G1/4 M14X1.5-60 ° | 3
| 5 | 257323520003 | 滤清器连接管 | Filter cleaner tube | 1
| 6 | 257323529601 | 液压管总成(90°)8-L630-1SC-24° | Hydraulic Tube Assembly (90°)10-L630-1SC-24° | 1
| 7 | 911000600010 | 喉箍JB/T8870-(90-110) | Throat band JB/T8870-(90-110) | 1
| 8 | 911000600006 | 喉箍QC/T390-(40-45) | Hose hoops QC/T390 - (40-45) | 8
| 9 | 900200401001 | 回油胶管23x5 | Return oil hose 23X5 | 2560mm
| 10 | 911000600003 | 喉箍QC/T390-(22-26) | Hose hoops QC/T390 - (22-26), | 2
| 11 | 257523520002 | 胶管(吸油) | Rubber hose (oil absorption) | 1
| 12 | 257323520001 | 多路阀回油管 | Oil return line | 1
| 13 | 257523529609 | 液压管总成(135°)8-L450-1SC-24° | Hydraulic Tube Assembly (135°)6-L450-1SC-24° | 1
| 14 | 257523529608 | 液压管总成(135°)8-L600-1SC-24° | Hydraulic Tube Assembly (Straight)6-L600-1SC-24° | 1
| 15 | 251223510012 | 接头(三通)7-2xM14x1.5-M16x1.5-24° | Connector (tee) 7-2XM14X1.5 - M16X1.5 -24° | 2
| 16 | 281823521003 | 液压管总成(90°)8-L1320-1SC-24° | Hydraulic Tube Assembly (90°)6-L1320-1SC-24° | 1
| 17 | 253623521012 | 液压管总成(90°)10-L1320-1SC-24° | Hydraulic Tube Assembly (90°)8-L1320-1SC-24° | 1
| 18 | 251223520034 | 接头(直)8-2xM16x1.5-24° | Connector (straight) 8-2XM16X1.5-60 ° | 2
| 19 | 253623511020 | 外置回油过滤器 | External return oil filter | 1
| 20 | 251223510003 | 接头(锁定弯)6-G1/4-M14x1.5-24° | Connector (lock bend)6-G1/4 M14X1.5 -24° | 2
| 21 | 255023510008 | 接头(锁定弯)11-M20x1.5-0 | Connector (lock bend)11-M20x1.5-0 | 1
| 22 | 282323520008 | 接头(锁定弯)10-M20x1.5-M16x1.5-24° | Connector (lock bend) 10-M20X1.5 - M16X1.5 -24° | 3
| 23 | 257523521021 | 接头(锁定弯)15-M27x2-M22x1.5-24° | Connector (lock bend)12-G1/2- M22X1.5 -24° | 1
| 24 | 255023512006 | 齿轮泵（4-20） | Gear pump | 1
| 25 | 256523510005 | 接头(锁定弯)25-M33X2-Φ33 | Connector (locking bend)15-M27x2-M22x1.5-24° | 1
| 26 | 257523521018 | 接头(直)12-2xM22x1.5-24° | Connector (straight) 12-2XM22X1.5 -24° | 1
| 27 | 253623521013 | 接头(锁定弯)6-M12x1.5-M14x1.5-24° | Connector (lock bend) 6-M12X1.5 - M14X1.5 -24° | 1
| 28 | 282323520007 | 接头(锁定弯)12-M20x1.5-M22x1.5-24° | Connector (lock bend)12-M20x1.5-M22x1.5-24° | 1
| 29 | 251223520033 | 接头(直)8-M20x1.5-M16x1.5-24° | Connector (straight) 8-M20X1.5 - M16X1.5 -24° | 1
| 30 | 257323529614 | 液压管总成(90°)15-L1750-2SC-24° | Hydraulic Tube Assembly (90°)10-L1750-1SC-24° | 1
257398501023 多路换向阀操纵(二联)/MULTI-WAY REVERSING VALVE CONTROL(TWO)
| 序号/NO | 编码/SN | 名称 | Name | 数量/QTY | 备注/Remark
| 1 | 257524512001 | 多路阀(2联中位调速) | Multiway valve (2-way medium speed regulation) | 1 | 选装/option
|  | 256824511002 | 多路阀(2联电磁阀) | Multiway valve (2-way solenoid valve) | 1
| 2 | 910100400006 | 螺栓GB5786-M10x1.25x40-8.8 | Bolt GB5786-M10x1.25x40-8.8 | 4
| 3 | 910400500007 | 弹簧垫圈GB93-10 | Spring washer GB93-10 | 8
| 4 | 910400100007 | 平垫圈GB97.1-10-200HV | Washer GB97.1-10-200HV | 12
| 5 | 941100800001 | 销轴B4.75x20-c1B | Pin B4.75x20-c1B | 4
| 6 | 910600600011 | 开口销GB91-2x12 | Cotter pin GB91-2x12 | 4
| 7 | 252124520002 | 支架(阀杆) | Support (stem) | 1
| 8 | 910100300037 | 螺栓GB5783-M10x30-8.8 | Bolt GB5783 M10x30-8.8 | 4
| 9 | 910300100007 | 螺母GB6170-M10-10 | Nut GB6170-M10-10 | 4
| 10 | 255024510009 | 带耳轴Φ16x168 | With trunnion Φ16x168 | 1
| 11 | 910400500005 | 弹簧垫圈GB93-6 | Spring washer GB93-6 | 1
| 12 | 910200200032 | 螺钉GB70.1-M6x10-8.8 | Screw GB70.1 M6x10-8.8 | 1
| 13 | 253524520010 | 手柄球(起升) | Handle ball(lift) | 1
| 14 | 253524520009 | 手柄球(倾斜) | Handle ball(tilt) | 1
| 15 | 257524510002 | 操纵杆焊合(起升) | Joystick welding(lifting) | 1
| 16 | 257524510003 | 操纵杆焊合(倾斜) | Joystick welding(tilt) | 1
| 17 | 940500100006 | 复合套Φ16xΦ18x15-SF-1 | Composite set Φ16xΦ18x15-SF-1 | 4
| 18 | 256824520003 | 连接杆 | Connecting rod | 2
| 19 | 910300100006 | 螺母GB6170-M8-10 | Nut GB6170 M8-10 | 2
| 20 | 255025020003 | 接头 | joint | 2
| 21 | 255024520027 | 支架(行程开关) | Bracket (travel switch) | 4 | 选装/option
| 22 | 255024520028 | 轴套Φ29xΦ16x38 | Shaft sleeveΦ29xΦ16x38 | 2
| A | 255098511011 | 电磁阀(晨光) | Solenoid valve | 1
| 23 | 255098512011 | 电磁阀线圈(24V)-晨光 | Solenoid coil (24V) | 1
| 24 | 255098512012 | 电磁阀阀芯-晨光 | Solenoid valve spool | 1
257398501024 多路换向阀操纵(三联)MULTI-WAY REVERSING VALVE CONTROL(THREE)
| 序号/NO | 编码/SN | 名称 | Name | 数量/QTY | 备注/Remark
| 1 | 257525012001 | 多路阀(3联中位调速) | Multiway valve (3-way medium speed regulation) | 1 | 选装
| 1 | 256825011002 | 多路阀(3联下降电池阀) | Multiway valve (3-way solenoid valve) | 1 | 选装
| 2 | 910100400006 | 螺栓GB5786-M10x1.25x40-8.8 | Bolt GB5786-M10x1.25x40-8.8 | 4
| 3 | 910400500007 | 弹簧垫圈GB93-10 | Spring washer GB93-10 | 8
| 4 | 910400100007 | 平垫圈GB97.1-10-200HV | Washer GB97.1-10-200HV | 12
| 5 | 941100800001 | 销轴B4.75x20-c1B | Pin B4.75x20-c1B | 6
| 6 | 910600600011 | 开口销GB91-2x12 | Cotter pin GB91-2x12 | 6
| 7 | 252124520002 | 支架(阀杆) | Support (stem) | 1
| 8 | 910100300037 | 螺栓GB5783-M10x30-8.8 | Bolt GB5783 M10x30-8.8 | 4
| 9 | 910300100007 | 螺母GB6170-M10-10 | Nut GB6170-M10-10 | 4
| 10 | 255024510009 | 带耳轴Φ16x168 | With trunnion Φ16x168 | 1
| 11 | 910400500005 | 弹簧垫圈GB93-6 | Spring washer GB93-6 | 1
| 12 | 910200200032 | 螺钉GB70.1-M6x10-8.8 | Screw GB70.1 M6x10-8.8 | 1
| 13 | 253524520010 | 手柄球(起升) | Handle ball(lift) | 1
| 14 | 253524520009 | 手柄球(倾斜) | Handle ball(tilt) | 1
| 15 | 253525020002 | 手柄球(属具1) | Handle ball(belonging to 1) | 1
| 16 | 257524510002 | 操纵杆焊合(起升) | Joystick welding(lifting) | 1
| 17 | 257524510003 | 操纵杆焊合(倾斜) | Joystick welding(tilt) | 1
| 18 | 257525010004 | 操纵杆焊合(属具1) | Joystick welding(tool1) | 1
| 19 | 940500100006 | 复合套Φ16xΦ18x15-SF-1 | Composite setΦ16xΦ18x15-SF-1 | 6
| 20 | 256824520003 | 连接杆 | Connecting rod | 3
| 21 | 910300100006 | 螺母GB6170-M8-10 | Nut GB6170 M8-10 | 3
| 22 | 255025020003 | 接头 | joint | 3
| 23 | 255024520027 | 支架(行程开关) | Bracket (travel switch) | 4 | 选装/option
| 24 | 251223520033 | 接头(直)8-M20x1.5-M16x1.5-24° | Joint (straight) 8-M20x1.5-M16x1.5-24° | 2
| 25 | 255024520028 | 轴套Φ29xΦ16x38 | Shaft sleeve Φ16xΦ29x38 | 1
| A | 255098511011 | 电磁阀(晨光) | Solenoid valve | 1
| 26 | 255098512011 | 电磁阀线圈(24V)-晨光 | Solenoid coil (24V) | 1
| 27 | 255098512012 | 电磁阀阀芯-晨光 | Solenoid valve spool | 1
257398501025 多路换向阀操纵(四联)MULTI-WAY REVERSING VALVE CONTROL(FOUR)
| 序号/NO | 编码/SN | 名称 | Name | 数量/QTY | 备注/Remark
| 1 | 257525512001 | 多路阀(4联中位调速) | Multiway valve (4-way medium speed regulation) | 1 | 选装
| 1 | 256825511002 | 四联多路阀(电磁阀) | Multiway valve (4-way solenoid valve) | 1 | 选装
| 2 | 910100400006 | 螺栓GB5786-M10x1.25x40-8.8 | Bolt GB5786-M10x1.25x40-8.8 | 4
| 3 | 910400500007 | 弹簧垫圈GB93-10 | Spring washer GB93-10 | 8
| 4 | 910400100007 | 平垫圈GB97.1-10-200HV | Washer GB97.1-10-200HV | 12
| 5 | 941100800001 | 销轴B4.75x20-c1B | Pin B4.75x20-c1B | 8
| 6 | 910600600011 | 开口销GB91-2x12 | Cotter pin GB91-2x12 | 8
| 7 | 252124520002 | 支架(阀杆) | Support (stem) | 1
| 8 | 910100300037 | 螺栓GB5783-M10x30-8.8 | Bolt GB5783 M10x30-8.8 | 4
| 9 | 910300100007 | 螺母GB6170-M10-10 | Nut GB6170-M10-10 | 4
| 10 | 255024510009 | 带耳轴Φ16x168 | With trunnion Φ16x168 | 1
| 11 | 910400500005 | 弹簧垫圈GB93-6 | Spring washer GB93-6 | 1
| 12 | 910200200032 | 螺钉GB70.1-M6x10-8.8 | Screw GB70.1 M6x10-8.8 | 1
| 13 | 253524520010 | 手柄球(起升) | Handle ball (lift) | 1
| 14 | 253524520009 | 手柄球(倾斜) | Handle ball (tilt) | 1
| 15 | 253525020002 | 手柄球(属具1) | Handle ball (belonging to1) | 1
| 16 | 253525520002 | 手柄球(属具2) | Handball (belonging to 2) | 1
| 17 | 257524510002 | 操纵杆焊合(起升) | Joystick welding (lifting) | 1
| 18 | 257524510003 | 操纵杆焊合(倾斜) | Joystick welding (tilt) | 1
| 19 | 257525010004 | 操纵杆焊合(属具1) | Joystick welding (tool 1) | 1
| 20 | 257525510005 | 操纵杆焊合(属具2) | Joystick welding (kit 2) | 1
| 21 | 940500100006 | 复合套Φ16xΦ18x15-SF-1 | Composite set Φ16xΦ18x15-SF-1 | 8
| 22 | 256824520003 | 连接杆 | Connecting rod | 4
| 23 | 910300100006 | 螺母GB6170-M8-10 | Nut GB6170 M8-10 | 4
| 24 | 255025020003 | 接头 | joint | 4
| 25 | 255024520027 | 支架(行程开关) | Bracket (travel switch) | 4 | 选装/option
| 26 | 251223520033 | 接头(直)8-M20x1.5-M16x1.5-24° | Joint (straight)8-M20x1.5-M16x1.5-24° | 4
| A | 255098511011 | 电磁阀(晨光) | Solenoid valve | 1
| 27 | 255098512011 | 电磁阀线圈(24V)-晨光 | Solenoid coil (24V) | 1
| 28 | 255098512012 | 电磁阀阀芯-晨光 | Solenoid valve spool | 1
257398501026 工作油箱(吊装)装置及安装/WORK TANK (LIFTING) INSTALLATION AND INSTALLATION
| 序号/NO | 编码/SN | 名称 | Name | 数量/QTY | 备注/Remark
| 1 | 255019010004 | 网式过滤器 | Mesh filter | 1
| 2 | 257319011002 | 箱盖焊合 | Lid welded | 1
| 3 | 256919021011 | 加油塞尺 | Oil ruler plug assembly | 1
| 4 | 910100300022 | 螺栓GB5783-M8x20-8.8 | Bolt GB5783 M8x20-8.8 | 8
| 5 | 910400500006 | 弹簧垫圈GB93-8 | Spring washer GB93-8 | 8
| 6 | 910400100006 | 平垫圈GB97.1-8-200HV | Washer GB97.1-8-200HV | 8
| 7 | 255019020013 | 密封垫204x134x1.5-R | Gasket 204x134x1.5-R | 1
| 8 | 255019020015 | 放油塞M20x1.5 | Drain plug M20x1.5 | 1
| 9 | 256819010005 | 呼吸器YS16J(长梅) | Respirator HS0403 | 1
| 10 | 900200401007 | 回油胶管12x3 | Oil return hose 12x3-L=300 | 1
257398501027 车架装配(吊装）/FRAME ASSEMBLY ( HOISTING)
| 序号/NO | 编码/SN | 名称 | Name | 数量/QTY | 备注/Remark
| 1 | 910100300037 | 螺栓GB5783-M10x30-8.8 | Bolt GB5783-M10x30-8.8 | 3
| 2 | 910400500007 | 弹簧垫圈GB93-10 | Washer GB93-10 | 3
| 3 | 910400200004 | 大垫圈GB96.1-10-200HV | Large washer GB96.1-10-200HV | 3
| 4 | 256821511004 | 盖板焊合(左) | Cover welding (left) | 1
| 5 | 257321511009 | 仪表架焊合(20G) | Meter frame welding (20G) | 1
| 6 | 940400400001 | 簧片螺母M6 | Spring nut M6 | 8
| 7 | 256821511006 | 盖板焊合(右) | Cover welding (right) | 1
| 8 | 941100100009 | 螺钉M6X12-8.8 | Screw M6X12-8.8 | 8
| 9 | 257321511001 | 车架焊合(20G吊装) | Frame welding (20G lifting) | 1
| 10 | 272521521086 | 孔塞SKT-35 | Hole plug SKT-35 | 2
| 11 | 257321521095 | 电池减振垫 | Battery damping pad | 4
| 12 | 910200400025 | 螺钉GB70.3-M8x20-8.8 | Screw GB70.3-M8x20-8.8 | 4
| 13 | 910200500021 | 螺钉GB818-M4x10-4.8 | Screw GB818-M4x10-4.8 | 3
| 14 | 910400500003 | 弹簧垫圈GB93-4 | Spring washer GB93-4 | 3
| 15 | 910400100003 | 平垫圈GB97.1-4-200HV | Flat washer GB97.1-4-200HV | 3
| 16 | 251221012004 | 充电口盖板焊合 | Charging port cover | 1
| 17 | 505621520041 | 通风孔(左) | Ventilation hole (left) | 1
| 18 | 940600100009 | 磁钢Φ18x4(带孔) | Magnetic steel Φ18x4(with holes) | 1
| 19 | 910400100006 | 平垫圈GB97.1-8-200HV | Flat washer GB97.1-8-200HV | 3
| 20 | 910400500006 | 弹簧垫圈GB93-8 | Spring washer GB93-8 | 5
| 21 | 910200200058 | 螺钉GB70.1-M8x25-8.8 | Screw GB70.1-M8x25-8.8 | 4
| 22 | 257521511011 | 铰链右支架焊合 | Hinge right support welded | 1
| 23 | 910100300051 | 螺栓GB5783-M12x35-8.8 | Bolt GB5783-M12x35-8.8 | 2
| 24 | 910400500008 | 弹簧垫圈GB93-12 | Spring washer GB93-12 | 2
| 25 | 910400200005 | 大垫圈GB96.1-12-200HV | Large washer GB96.1-12-200HV | 2
| 26 | 257321521094 | 电瓶箱右固定板 | Battery case right fixing plate | 1
| 27 | 257321521093 | 电瓶箱左固定板 | Battery case left fixing plate | 1
| 28 | 257521511012 | 铰链左支架焊合 | Hinge left support welded | 1
| 29 | 505621510004 | 通风孔(右) | Ventilation hole (right) | 1
| 30 | 257321521091 | 回油胶管托板 | Oil return hose support plate | 1
| 31 | 910400100006 | 平垫圈GB97.1-8-200HV | Flat washer GB97.1-8-200HV | 1
257398501027 车架装配(吊装）/FRAME ASSEMBLY ( HOISTING)
| 序号/NO | 编码/SN | 名称 | Name | 数量/QTY | 备注/Remark
| 32 | 910100300022 | 螺栓GB5783-M8x20-8.8 | Bolt GB5783-M8x20-8.8 | 1
| 33 | 257321021051 | 机罩锁挂钩 | Hood lock hook | 1
| 34 | 910300100005 | 螺母GB6170-M6-10 | Nut GB6170-M6-10 | 4
| 35 | 251021520001 | 盖 | Cover | 2
| 36 | 910400100010 | 平垫圈GB97.1-16-200HV | Flat washer GB97.1-16-200HV | 4
| 37 | 910400500010 | 弹簧垫圈GB93-16 | Spring washer GB93-16 | 4
| 38 | 910100200016 | 螺栓GB5785-M16x1.5x70-8.8 | Bolt GB5785-M16x1.5x70-8.8 | 4
257398501028 护顶架装配/TOP GUARD ASSEMBLY
| 序号/NO | 编码/SN | 名称 | Name | 数量/QTY | 备注/Remark
| 1 | 910100300020 | 螺栓GB5783-M8x16-8.8 | Bolt GB5783-M8x16-8.8 | 6
| 2 | 910400500006 | 弹簧垫圈GB93-8 | Spring washer GB93-8 | 12
| 3 | 910400100006 | 平垫圈GB97.1-8-200HV | Flat washer GB97.1-8-200HV | 12
| 4 | 910100300011 | 螺栓GB5783-M6x20-8.8 | Bolt GB5783-M6x20-8.8 | 2
| 5 | 910400500005 | 弹簧垫圈GB93-6 | Spring washer GB93-6 | 2
| 6 | 910400100005 | 平垫圈GB97.1-6-200HV | Flat washer GB97.1-6-200HV | 2
| 7 | 257522012010 | 抬头仪表支架总成 | Head-up meter bracket assembly | 1
| 8 | 257549522004 | 右反光镜支架(30G) | Right mirror holder (30G) | 1 | 选装/option
| 9 | 251149520001 | 内后视镜（半圆形210X110) | Inner rearview mirror (semicircular 210X110) | 1 | 选装/option
|  | 940800100001 | 后视镜 | Rearview mirror | 1 | 选装/option
| 10 | 257322011021 | 右大灯支架总成 | Right headlight bracket assy | 1
| 11 | 257322011001 | 护顶架焊合(20G) | Top frame welding (20G) | 1
| 12 | 255022020002 | 防护罩二(异型管) | Shield II | 1
| 13 | 255056510001 | 后把手开关 | Rear handle switch | 1 | 选装/option
| 14 | 252022020050 | 充电插座线垫圈 | Charging socket cable washer | 1 | 选装/option
| 15 | 910301300003 | 螺母GB17880.1-M8x18 | Nut GB17880.1-M8x18 | 4
| 16 | 251133521016 | 警示灯支架 | Warning light holder | 1
| 17 | 255022020001 | 防护罩一(异型管) | Shield I | 1
| 18 | 910400100008 | 平垫圈GB97.1-12-200HV | Flat washer GB97.1-12-200HV | 4
| 19 | 910400500008 | 弹簧垫圈GB93-12 | Spring washer GB93-12 | 4
| 20 | 910200200098 | 螺钉GB70.1-M12x30-8.8 | Screw GB70.1-M12x30-8.8 | 4
| 21 | 253522020024 | 橡胶封盖 | Rubber seal | 4
| 22 | 255022020034 | 孔塞11 | Hole plug 11 | 26
| 23 | 910100300022 | 螺栓GB5783-M8x20-8.8 | Bolt GB5783-M8x20-8.8 | 2
| 24 | 255022020029 | 把手 | Haft | 1
| 25 | 910100300023 | 螺栓GB5783-M8x25-8.8 | Bolt GB5783-M8x25-8.8 | 4
| 26 | 257322011020 | 左大灯支架总成 | Left headlight bracket assy | 1
| 27 | 910300500004 | 螺母GB889.1-M8-10 | Nut GB889.1-M8-10 | 4
| 28 | 255049520010 | 内后视镜EQ-105 | Rear view mirror EQ-105 | 1
| 29 | 257549522005 | 左反光镜支架(30G) | Left reflector mount (30G) | 1
252198501040 货叉/Fork
| 序号/NO | 编码/SN | Name | 名称 | 数量/QTY | 备注/Remark
| A | 940100100001 | Fork 100x35x920 | 挂钩ⅡA型货叉100x35x920 | 2 | 16-18G
|  | 940100100002 | Fork 100x35x950 | 挂钩ⅡA型货叉100x35x950 | 2
|  | 940100100003 | Fork 100x35x1070 | 挂钩ⅡA型货叉100x35x1070 | 2
|  | 940100100004 | Fork 100x35x1150 | 挂钩ⅡA型货叉100x35x1150 | 2
|  | 940100100005 | Fork 100x35x1220 | 挂钩ⅡA型货叉100x35x1220 | 2
|  | 940100100006 | Fork 100x35x1370 | 挂钩ⅡA型货叉100x35x1370 | 2
|  | 254102041009 | Fork 100x35x1200 | 挂钩ⅡA型货叉100x35x1200 | 2
|  | 940100100029 | Fork 100x35x1520 | 挂钩ⅡA型货叉100x35x1520 | 2
|  | 940100100099 | Fork 100x35x1670 | 挂钩ⅡA型货叉100x35x1670 | 2
| A | 940100100065 | Fork 100x40x1070(2T) | 挂钩ⅡA型货叉100x40x1070(2T) | 2 | 20G
|  | 940100100067 | Fork 100x40x1150(2T) | 挂钩ⅡA型货叉100x40x1150(2T) | 2
|  | 940100100066 | Fork 100x40x1220(2T) | 挂钩ⅡA型货叉100x40x1220(2T) | 2
|  | 940100100085 | Fork 100x40x1370(2T) | 挂钩ⅡA型货叉100x40x1370(2T) | 2
|  | 940100100087 | Fork 100x40x1520(2T) | 挂钩ⅡA型货叉100x40x1520(2T) | 2
|  | 940100100086 | Fork 100x40x1820(2T) | 挂钩ⅡA型货叉100x40x1820(2T) | 2
|  | 940100100090 | Fork 100x40x920(2T) | 挂钩ⅡA型货叉100x40x920(2T) | 2
|  | 940100100098 | Fork 100x40x1670 | 挂钩ⅡA型货叉100x40x1670 | 2
|  | 940100100100 | Fork 100x40x1970(2T) | 挂钩ⅡA型货叉100x40x1970(2T) | 2
|  | 940100100110 | Fork 100x40x1000(2T) | 挂钩ⅡA型货叉100x40x1000(2T) | 2
|  | 940100100120 | Fork 100x40x1200 | 挂钩ⅡA型货叉100x40x1200 | 2
| 1 | ▲ | Fork body | 货叉体 | 2
| 2 | 253098514101 | Lift pin assembly | 提销总成 | 2
46
252198501041 倾斜油缸/Tilted cylinder
| 序号/NO | 编码/SN | Name | 名称 | 数量/QTY | 备注/Remark
| A | 251320510001 | Cylinder(TL)(6/10) | 油缸(TL)(6/10) | 1 | H≤3700,Left | 20250312删除2511的油缸配置
|  | 251320510002 | Cylinder (TL)(6/6) | 油缸(TL)(6/6) | 1 | 3700＜H≤5000,Left
|  | 251320510003 | Cylinder (TL)(3/6) | 油缸(TL)(3/6) | 1 | 5000＜H,Left
|  | 251320510004 | Cylinder (TR)(6/10) | 油缸(TR)(6/10) | 1 | H≤3700,Right
|  | 251320510005 | Cylinder (TR)(6/6) | 油缸(TR)(6/6) | 1 | 3700＜H≤5000,Right
|  | 251320510006 | Cylinder (TR)(3/6) | 油缸(TR)(3/6) | 1 | 5000＜H,Right
| B | 252198510006 | Seal kits (tlited cylinder) | 密封件修理包(倾斜缸) | 2 | 20G
| 1 | ▲ | Grease mouth Z1/8 | 直通式滑脂嘴Z1/8 | 2
| 2 | 254198520501 | Earring | 耳环 | 2
| 3 | ▲ | Bearing GE30ES | 关节轴承GE30ES | 2
| 4 | ▲ | Circlip 47 | 挡圈47 | 2
| 5 | ▲ | NutM14 | 螺母M14 | 2
| 6 | ▲ | Washer14 | 垫圈14 | 2
| 7 | ▲ | BoltM14x55 | 螺栓M14x55 | 2
| 8 | ▲ | Piston body assembly | 活塞体总成 | 2
| 9 | ▲ | Yx seal ring | Yx型密封圈 | 2
| 10 | ▲ | Support ring | 支承环D63x20x2.5 | 2
| 11 | ▲ | Dust ring | 防尘圈 | 2
| 12 | ▲ | Circlip 52 | 挡圈52 | 2
| 13 | ▲ | Circlip | 挡圈 | 2
| 14 | ▲ | Catch 48x30x3 | 挡片48x30x3 | 2
| 15 | ▲ | Useal ring 48x30x10 | U型密封圈 | 2
| 16 | ▲ | Guide sleeve | 导向套 | 2
| 17 | ▲ | O seal ring 63x3.1 | O型密封圈 | 2
| 18 | ▲ | Bearing 3025 | 钢背轴承3025 | 2
| 19 | ▲ | Cylinder barrel assembly | 缸筒总成 | 2
| 20 | ▲ | Bearing 3040 | 钢背轴承3040 | 2
47
252198501042 门架(标准门架)/Mast (standard mast)
| 序号/NO | 编码/SN | Name | 名称 | 数量/QTY | 备注/Remark
| 1 | 910401300022 | Circlip GB894.1-45 | 轴用弹性挡圈GB894.1-45 | 4
| 2 | 940200300061 | Composite roller Φ 78.80-range=40-NTQJH | 滚轮组件Φ78.80-range=40-NTQJ | 4 | 选配
|  | 940200300062 | Composite roller Φ 79.10 range=40-NTQJH | 滚轮组件Φ79.10-range=40-NTQJ | 4 | 选配
|  | 940200300063 | Composite roller Φ 79.40-range=40-NTQJH | 滚轮组件Φ79.40-range=40-NTQJ | 4 | 选配
|  | 940200300069 | Composite roller Φ 78.40-range=40-NTQJH | 滚轮组件Φ78.40-range=40-NTQJ | 4 | 选配
| 3 | 257344012001 | Mast 2500 | 内门架焊合(2500) | 1 | H=2500 | 254144010011
|  | 257344012002 | Mast 2700 | 内门架焊合(2700) | 1 | H=2700 | 254144010012
|  | 257344012003 | Mast 3000 | 内门架焊合(3000) | 1 | H=3000 | 254144010013
|  | 257344012004 | Mast 3300 | 内门架焊合(3300) | 1 | H=3300 | 254144010014
|  | 257344012005 | Mast 3500 | 内门架焊合(3500) | 1 | H=3500 | 254144010015
|  | 257344012006 | Mast 3700 | 内门架焊合(3700) | 1 | H=3700 | 254144010016
|  | 257344012007 | Mast 4000 | 内门架焊合(4000) | 1 | H=4000 | 254144010017
|  | 257344012008 | Mast 4300 | 内门架焊合(4300) | 1 | H=4300 | 254144010018
|  | 257344012009 | Mast 4500 | 内门架焊合(4500) | 1 | H=4500 | 254144010019
|  | 257344012010 | Mast 5000 | 内门架焊合(5000) | 1 | H=5000 | 254144010020
| 4 | 910100300035 | Bolt GB5783-M10x20-8.8 | 螺栓GB5783-M10x20-8.8 | 4
| 5 | 910400500007 | Washer GB93-16 | 弹簧垫圈GB93-10 | 4
| 6 | 255044010057 | Axle φ30x82 | 带耳轴Φ30x82 | 2
| 7 | 257344011001 | Mast 2500 | 外门架焊合(2500) | 1 | H=2500 | 254144010001
|  | 257344011002 | Mast 2700 | 外门架焊合(2700) | 1 | H=2700 | 254144010002
|  | 257344011003 | Mast 3000 | 外门架焊合(3000) | 1 | H=3000 | 254144010003
|  | 257344011004 | Mast 3300 | 外门架焊合(3300) | 1 | H=3300 | 254144010004
|  | 257344011005 | Mast 3500 | 外门架焊合(3500) | 1 | H=3500 | 254144010005
|  | 257344011006 | Mast 3700 | 外门架焊合(3700) | 1 | H=3700 | 254144010006
|  | 257344011007 | Mast 4000 | 外门架焊合(4000) | 1 | H=4000 | 254144010007
|  | 257344011008 | Mast 4300 | 外门架焊合(4300) | 1 | H=4300 | 254144010008
|  | 257344011009 | Mast 4500 | 外门架焊合(4500) | 1 | H=4500 | 254144010009
|  | 257344011010 | Mast 5000 | 外门架焊合(5000) | 1 | H=5000 | 254144010010
| 8 | 255044010057 | Axle φ30x82 | 带耳轴Φ30x82 | 2
| 9 | 254144020063 | Bearing bush | 轴瓦 | 2
| 10 | 254144020067 | cover | 盖 | 2 |  | 254144020100
48
252198501042 门架(标准门架)/Mast (standard mast)
| 序号/NO | 编码/SN | Name | 名称 | 数量/QTY | 备注/Remark
| 11 | 910400500010 | Washer GB93-16 | 弹簧垫圈GB93-16 | 4
| 12 | 910100200016 | Bolt GB5785-M16x1.5x70-8.8 | 螺栓GB5785-M16x1.5x70-8.8 | 4
| 13 | 911200100004 | Grease nipple JB7940.1-M10x1 | 油杯JB7940.1-M10x1 | 2
| 14 | 252144024001 | Composite roller adjustment pad t=0.2 | 复合滚轮调整垫t=0.2 | 4
|  | 252144024002 | Composite roller adjustment pad t=0.5 | 复合滚轮调整垫t=0.5 | 4
|  | 252144024003 | Composite roller adjustment pad t=1 | 复合滚轮调整垫t=1 | 4
49
252198501043 货叉架(标准门架)/Fork carrier(standard mast)
| 序号/NO | 编码/SN | Name | 名称 | 数量/QTY | 备注/Remark
| 1 | 255040510001 | Load backrest welding | 挡货架焊合 | 1
| 2 | 910400100009 | Washer GB97.1-14-200HV | 平垫圈GB97.1-14-200HV | 8
| 3 | 910400500009 | Washer GB93-14 | 弹簧垫圈GB93-14 | 8
| 4 | 910100300062 | Bolt GB5783-M14x30-8.8 | 螺栓GB5783-M14x30-8.8 | 8
| 5 | 910401300018 | Circlip GB894.1-35 | 轴用弹性挡圈GB894.1-35 | 2
| 6 | 940200100043 | Main roller Φ 78.80 x Φ 35 x22. 5 | 主滚轮Φ78.80xΦ35x22.5(外圈斜1°) | 2 | 选配
|  | 940200100044 | Main roller Φ 79.10x Φ 35 x22. 5 | 主滚轮Φ79.10xΦ35x22.5(外圈斜1°) | 2 | 选配
|  | 940200100039 | Main roller Φ 79.40x Φ 35 x22. 5 | 主滚轮Φ79.40xΦ35x22.5(外圈斜1°) | 2 | 选配
|  | 940200100078 | Main roller Φ 78.40x Φ 35 x22. 5 | 主滚轮Φ78.40xΦ35x22.5(外圈斜1°) | 2 | 选配
| 7 | 910401300022 | Circlip GB894.1-45 | 轴用弹性挡圈GB894.1-45 | 4
| 8 | 940200300061 | Composite roller Φ 78.80-range=40-NTQJH | 滚轮组件Φ78.80-range=40-NTQJ | 4 | 选配
|  | 940200300062 | Composite roller Φ 79.10 range=40-NTQJH | 滚轮组件Φ79.10-range=40-NTQJ | 4 | 选配
|  | 940200300063 | Composite roller Φ 79.40-range=40-NTQJH | 滚轮组件Φ79.40-range=40-NTQJ | 4 | 选配
|  | 940200300069 | Composite roller Φ 78.40-range=40-NTQJH | 滚轮组件Φ78.40-range=40-NTQJ | 4 | 选配
| 9 | 252144024001 | Composite roller adjustment pad t=0.2 | 复合滚轮调整垫t=0.2 | 4
|  | 252144024002 | Composite roller adjustment pad t=0.5 | 复合滚轮调整垫t=0.5 | 4
|  | 252144024003 | Composite roller adjustment pad t=1 | 复合滚轮调整垫t=1 | 4
| 10 | 910200200119 | Screw GB70.1 M16x30-8.8 | 螺钉GB70.1-M16x30-8.8 | 1
| 11 | 910400500010 | Washer GB93-16 | 弹簧垫圈GB93-16 | 1
| 12 | 257338011001 | Fork carrier weldind（standard mast 1040） | 货叉架焊合(二级标准门架1040) | 1 |  | 254138010101
50
252198501044 起升油缸(标准门架) /Lifting cylinder(standard mast)
| 序号/NO | 编码/SN | Name | 名称 | 数量/QTY | 备注/Remark
| A | 251244014001 | Lifting chain LH1234-87 | 起升链条LH1234-87 | 2 | H=2500 | 20260701节数修改252044510005
|  | 252144014001 | Lifting chain LH1234-91 | 起升链条LH1234-91 | 2 | H=2700
|  | 252144014011 | Lifting Chain LH1234-99 | 起升链条LH1234-99 | 2 | H=3000
|  | 251244014004 | Lifting chain LH1234-109 | 起升链条LH1234-109 | 2 | H=3300
|  | 251244014005 | Lifting chain LH1234-113 | 起升链条LH1234-113 | 2 | H=3500 | 251244514005
|  | 251244014006 | Lifting chain LH1234-119 | 起升链条LH1234-119 | 2 | H=3700
|  | 251244514007 | Lifting chain LH1234-135 | 起升链条LH1234-135 | 2 | H=4000
|  | 251244514008 | Lifting chain LH1234-145 | 起升链条LH1234-145 | 2 | H=4300
|  | 252144014008 | Lifting chain LH1234-147 | 起升链条LH1234-147 | 2 | H=4500
|  | 251244014013 | Lifting chain LH1234-163 | 起升链条LH1234-163 | 2 | H=5000
| B | 254144010021 | Oil cylinder Φ 45x Φ 35x1246 | 油缸Φ45xΦ35x1246 | 2 | H=2500
|  | 254144010022 | Oil cylinder Φ 45x Φ 35x1346 | 油缸Φ45xΦ35x1346 | 2 | H=2700
|  | 254144010023 | Oil cylinder Φ 45x Φ 35x1496 | 油缸Φ45xΦ35x1496 | 2 | H=3000
|  | 254144010024 | Oil cylinder Φ 45x Φ 35x1646 | 油缸Φ45xΦ35x1646 | 2 | H=3300
|  | 254144010025 | Oil cylinder Φ 45x Φ 35x1746 | 油缸Φ45xΦ35x1746 | 2 | H=3500
|  | 254144010026 | Oil cylinder Φ 45x Φ 35x1846 | 油缸Φ45xΦ35x1846 | 2 | H=3700
|  | 254144010027 | Oil cylinder Φ 45x Φ 35x1996 | 油缸Φ45xΦ35x1996 | 2 | H=4000
|  | 254144010028 | Oil cylinder Φ 45x Φ 35x2146 | 油缸Φ45xΦ35x2146 | 2 | H=4300
|  | 254144010029 | Oil cylinder Φ 45x Φ 35x2246 | 油缸Φ45xΦ35x2246 | 2 | H=4500
|  | 254144010030 | Oil cylinder Φ 45x Φ 35x2496 | 油缸Φ45xΦ35x2496 | 2 | H=5000
| C | 254198510001 | Seal kits(standard mast lifting cylinder) | 密封件修理包(标准门架起升缸) | 2
| 1 | 940200500015 | Chain wheel bearing780708K3-Φ95xΦ40x27 | 链轮轴承780708K3-Φ95xΦ40x27 | 2
| 2 | 910401300020 | Circlip GB894.1-40 | 轴用弹性挡圈GB894.1-40 | 2
| 3 | 910100300051 | Bolt GB5783-M12x35-8.8 | 螺栓GB5783-M12x35-8.8 | 2
| 4 | 910400500008 | Washer GB93-12 | 弹簧垫圈GB93-12 | 2
| 5 | 910600600019 | Split pin 2.5x25 | 开口销GB91-2.5x25 | 2
| 6 | 910900400010 | LH1234 chain | 板式链GB6074-LH1234 | 2
| 7 | 252044020121 | Joint | 链条螺栓M16x1.5x178 | 2
| 8 | 910600600030 | Split pin 3.2x30 | 开口销GB91-3.2x30 | 2
| 9 | 910300200008 | Nut M16x1.5 | 螺母GB6171-M16x1.5-10 | 2
| 10 | 254144020066 | Nut M16x1.5 | 球面螺母M16x1.5 | 2
51
252198501044 起升油缸(标准门架) /Lifting cylinder(standard mast)
| 序号/NO | 编码/SN | Name | 名称 | 数量/QTY | 备注/Remark
| 11 | 254144020060 | U-bolt with a diameter of 57 | U形螺栓Φ57 | 2
| 12 | 254144020061 | shield | 防护罩 | 2
| 13 | 254144020062 | Fixing seat | 固定座 | 2
| 14 | 910400100006 | Washer GB97.1-8-200HV | 平垫圈GB97.1-8-200HV | 4
| 15 | 910400500006 | Washer GB93-8 | 弹簧垫圈GB93-8 | 4
| 16 | 910300100006 | Nut GB6170-M8-10 | 螺母GB6170-M8-10 | 4
| 17 | 910300100007 | Nut GB6170-M10-10 | 螺母GB6170-M10-10 | 2
| 18 | 910100300038 | Bolt GB5783-M10x35-8.8 | 螺栓GB5783-M10x35-8.8 | 2
| 19 | 251244020101 | Joint | 链条螺栓M16x1.5x85 | 2
| 20 | 910400500007 | Washer GB93-10 | 弹簧垫圈GB93-10 | 6
| 21 | 910100400002 | Bolt GB5786-M10x1.25x20-8.8 | 螺栓GB5786-M10x1.25x20-8.8 | 2
| 22 | ▲ | Piston rod | 活塞杆 | 1
| 23 | ▲ | Adjusting bushing φ35.5xφ44xL1 | 调整套φ35.5xφ44xL1 | 1
| 24 | ▲ | Circlip | 钢丝挡圈 | 1
| 25 | ▲ | Bearing D45x8(t=2.5) | 支承环D45x8(t=2.5) | 1
| 26 | ▲ | Catch35x45x3 | 挡片35x45x3 | 1
| 27 | ▲ | Seal ring 45x35x6 | 孔用密封圈 | 1
| 28 | ▲ | Piston rod | 活塞 | 1
| 29 | ▲ | Copper bushing | 铜套 | 1
| 30 | ▲ | Circlip | 钢丝挡圈 | 1
| 31 | ▲ | Dust ring | 防尘圈 | 1
| 32 | ▲ | Seal ring | 轴用密封圈 | 1
| 33 | ▲ | Guide sleeve | 导向套 | 1
| 34 | ▲ | O ring | O型密封圈 | 1
| 35 | ▲ | Bearing 3530 | 钢背轴承3530 | 1
| 36 | ▲ | Cylinder | 缸体 | 1
52
252198501045 门架起升管路（标准门架）/Mast lifting pipeline（standard mast） | [6 empty] | 换图
| 序号/NO | 编码/SN | Name | 名称 | 数量/QTY | 备注/Remark
| 1 | 255044020043 | Hoop13 | 卡箍13 | 5
| 2 | 921600400001 | Strip 4x250 | 扎带4x250 | 4
| 3 | 255044020042 | Press plate | 压板 | 4
| 4 | 900200301004 | PE Supple pipe13x1.5 L=540 | 软管13x1.5/PE L=540 | 1 | H=2500 | 20250312 新增回油管高度系列
|  | 900200301004 | PE Supple pipe13x1.5 L=640 | 软管13x1.5/PE L=640 | 1 | H=2700 | 20250312 新增回油管高度系列
|  | 900200301004 | PE Supple pipe13x1.5 L=800 | 软管13x1.5/PE L=800 | 1 | H=3000 | 20250312 新增回油管高度系列
|  | 900200301004 | PE Supple pipe13x1.5 L=940 | 软管13x1.5/PE L=940 | 1 | H=3300 | 20250312 新增回油管高度系列
|  | 900200301004 | PE Supple pipe13x1.5 L=1040 | 软管13x1.5/PE L=1040 | 1 | H=3500 | 20250312 新增回油管高度系列
|  | 900200301004 | PE Supple pipe13x1.5 L=1140 | 软管13x1.5/PE L=1140 | 1 | H=3700 | 20250312 新增回油管高度系列
|  | 900200301004 | PE Supple pipe13x1.5 L=1340 | 软管13x1.5/PE L=1340 | 1 | H=4000 | 20250312 新增回油管高度系列
|  | 900200301004 | PE Supple pipe13x1.5 L=1530 | 软管13x1.5/PE L=1530 | 1 | H=4300 | 20250312 新增回油管高度系列
|  | 900200301004 | PE Supple pipe13x1.5 L=1600 | 软管13x1.5/PE L=1600 | 1 | H=4500 | 20250312 新增回油管高度系列
|  | 900200301004 | PE Supple pipe13x1.5 L=1870 | 软管13x1.5/PE L=1870 | 1 | H=5000 | 20250312 新增回油管高度系列
| 5 | 255044020118 | Joint | 接头(三通) | 1
| 6 | 257344029602 | Hydraulic pipe assembly (straight) 12-L360-2SC-24 ° | 液压管总成(直)12-L360-2SC-24° | 1 |  |  | 254144020039
| 7 | 950700300008 | Speed Limit Valve | 限速阀XSF-F16L-40 | 1 |  |  | 950700300001
| 8 | 910800100040 | Oring 24x2.4 | O形圈-外24x2.4 | 1
| 9 | 251244019001 | Connector (three-way)-24° | 接头(三通)-24° | 1 |  |  | 254144020038
| 10 | 257344029601 | Hydraulic pipe assembly (90°) 15-L700-2SC-24 ° | 液压管总成(90°)15-L700-2SC-24° | 1
| 11 | 921600400003 | Strip P-N156-00646 | 扎带(带扣)P-N156-00646 | 3
| 12 | 251244029002 | 60L shut-off valve | 60L切断阀 | 1 |  | 20250312 新增回油管高度系列
| 13 | 900200301004 | PE Supple pipe13x1.5 L=1140 | 软管13x1.5/PE L=1140 | 1 | H=2500 | 20250312 新增回油管高度系列
|  | 900200301004 | PE Supple pipe13x1.5 L=1240 | 软管13x1.5/PE L=1240 | 1 | H=2700 | 20250312 新增回油管高度系列
|  | 900200301004 | PE Supple pipe13x1.5 L=1400 | 软管13x1.5/PE L=1400 | 1 | H=3000 | 20250312 新增回油管高度系列
|  | 900200301004 | PE Supple pipe13x1.5 L=1540 | 软管13x1.5/PE L=1540 | 1 | H=3300 | 20250312 新增回油管高度系列
|  | 900200301004 | PE Supple pipe13x1.5 L=1640 | 软管13x1.5/PE L=1640 | 1 | H=3500 | 20250312 新增回油管高度系列
|  | 900200301004 | PE Supple pipe13x1.5 L=1740 | 软管13x1.5/PE L=1740 | 1 | H=3700 | 20250312 新增回油管高度系列
|  | 900200301004 | PE Supple pipe13x1.5 L=1940 | 软管13x1.5/PE L=1940 | 1 | H=4000 | 20250312 新增回油管高度系列
|  | 900200301004 | PE Supple pipe13x1.5 L=2130 | 软管13x1.5/PE L=2130 | 1 | H=4300 | 20250312 新增回油管高度系列
|  | 900200301004 | PE Supple pipe13x1.5 L=2200 | 软管13x1.5/PE L=2200 | 1 | H=4500 | 20250312 新增回油管高度系列
|  | 900200301004 | PE Supple pipe13x1.5 L=2470 | 软管13x1.5/PE L=2470 | 1 | H=5000
53
252198501045 门架起升管路（标准门架）/Mast lifting pipeline（standard mast）
| 序号/NO | 编码/SN | Name | 名称 | 数量/QTY | 备注/Remark
| 14 | 900200301004 | PE Supple pipe13x1.5 L=2000 | 软管13x1.5/PE L=2000 | 1
54
252198501046 侧移器及管路安装(标准门架)/Side shifter and pipeline installation (standard mast)
| 序号/NO | 编码/SN | Name | 名称 | 数量/QTY | 备注/Remark
| 1 | 910100100056 | Bolt GB5782-M12x90-8.8 | 螺栓GB5782-M12x90-8.8 | 1
| 2 | 910400500008 | WasherGB93-12 | 弹簧垫圈GB93-12 | 1
| 3 | 910400100008 | Washer GB97.1-12-200HV | 平垫圈GB97.1-12-200HV | 1
| 4 | 255030520022 | Lining Φ 20x Φ 13x56 | 衬套Φ20xΦ13x56 | 1
| 5 | 255030520021 | Pulley Φ110x27 | 滑轮Φ110x27(单槽) | 2
| 6 | 910100300020 | ScrewGB5783-M8x16-8.8 | 螺栓GB5783-M8x16-8.8 | 4
| 7 | 910400500006 | Washer GB93-8 | 弹簧垫圈GB93-8 | 6
| 8 | 255028520034 | Rubber pipe lump | 胶管固定块 | 4
| 9 | 255028520035 | Installation plate (pipe clamp) | 安装板(管夹) | 2
| 10 | 257327529601 | Hydraulic pipe assembly (straight) 10-L3370-1SC-24° | 液压管总成(直)10-L3370-1SC-24° | 2 | H=2500 | 254128520039 | 24°更改
|  | 257327529602 | Hydraulic pipe assembly (straight) 10-L3500-1SC-24° | 液压管总成(直)10-L3500-1SC-24° | 2 | H=2700 | 255030520006 | 24°更改
|  | 257327529603 | Hydraulic pipe assembly (straight) 10-L3800-1SC-24° | 液压管总成(直)10-L3800-1SC-24° | 2 | H=3000 | 263030520005 | 24°更改
|  | 257327529604 | Hydraulic pipe assembly (straight) 10-L4150-1SC-24° | 液压管总成(直)10-L4150-1SC-24° | 2 | H=3300 | 256530520704 | 24°更改
|  | 257327529605 | Hydraulic pipe assembly (straight) 10-L4350-1SC-24° | 液压管总成(直)10-L4350-1SC-24° | 2 | H=3500 | 252127521001 | 24°更改
|  | 257327529606 | Hydraulic pipe assembly (straight) 10-L4550-1SC-24° | 液压管总成(直)10-L4550-1SC-24° | 2 | H=3700 | 252127521002 | 24°更改
|  | 257327529607 | Hydraulic pipe assembly (straight) 10-L4900-1SC-24° | 液压管总成(直)10-L4900-1SC-24° | 2 | H=4000 | 275331020701 | 24°更改
|  | 257327529608 | Hydraulic pipe assembly (straight) 10-L5200-1SC-24° | 液压管总成(直)10-L5200-1SC-24° | 2 | H=4300 | 256028020005 | 24°更改
|  | 257327529609 | Hydraulic pipe assembly (straight) 10-L5500-1SC-24° | 液压管总成(直)10-L5500-1SC-24° | 2 | H=4500 | 252127521003 | 24°更改
|  | 257327529610 | Hydraulic pipe assembly (straight) 10-L5950-1SC-24° | 液压管总成(直)10-L5950-1SC-24° | 2 | H=5000 | 252127521004 | 24°更改
| 11 | 251230520010 | Joint (locking bend) 8-2xM16x1.5-24 ° | 接头(锁定弯)8-2xM16x1.5-24° | 2 |  | 255029020024 | 24°更改
| 12 | 254127520001 | fixedly piank | 安装板 | 1
| 13 | 910400100006 | Washer GB97.1-8-200HV | 平垫圈GB97.1-8-200HV | 2
| 14 | 910800100042 | Oring 13.6x2.4 | O形圈-外13.6x2.4 | 2
| 15 | 257342529602 | Hydraulic hose assembly(90°)10-L500-1SC-24°-0° | 液压管总成(90°)10-L500-1SC-24°-0° | 2 |  | 254142520001 | 24°更改
| 16 | 255042510001 | Side shiifter assembly(LD) | 侧移器总成(LD) | 1 | 选装/optional
|  | 255042510002 | Side shiifter assembly(CASCADE) | 侧移器总成(卡斯卡特) | 1 | 选装/optional
| 17 | 910400200005 | Flat Washer | 大垫圈GB96.1-12-200HV | 2
55
252198501047 双附加管路(标准门架)
| 序号/NO | 编码/SN | 名称 |  | 数量/QTY | 备注/Remark
| 1 | 910400200005 | Big Washer GB96.1-12-200HV | 大垫圈GB96.1-12-200HV | 4
| 2 | 255030520022 | Lining Φ 20x Φ 13x56 | 衬套Φ20xΦ13x56 | 2
| 3 | 910400100008 | Washer GB97.1-12-200HV | 平垫圈GB97.1-12-200HV | 2
| 4 | 910400500008 | WasherGB93-12 | 弹簧垫圈GB93-12 | 2
| 5 | 910100100056 | Bolt GB5782-M12x90-8.8 | 螺栓GB5782-M12x90-8.8 | 2
| 6 | 255030520021 | Pulley Φ110x27 | 滑轮Φ110x27(单槽) | 4
| 7 | 257327529601 | Hydraulic pipe assembly (straight) 10-L3370-1SC-24° | 液压管总成(直)10-L3370-1SC-24° | 2 | H=2500 |  | 24°更改
|  | 257327529602 | Hydraulic pipe assembly (straight) 10-L3500-1SC-24° | 液压管总成(直)10-L3500-1SC-24° | 2 | H=2700 |  | 24°更改
|  | 257327529603 | Hydraulic pipe assembly (straight) 10-L3800-1SC-24° | 液压管总成(直)10-L3800-1SC-24° | 2 | H=3000 |  | 24°更改
|  | 257327529604 | Hydraulic pipe assembly (straight) 10-L4150-1SC-24° | 液压管总成(直)10-L4150-1SC-24° | 2 | H=3300 |  | 24°更改
|  | 257327529605 | Hydraulic pipe assembly (straight) 10-L4350-1SC-24° | 液压管总成(直)10-L4350-1SC-24° | 2 | H=3500 |  | 24°更改
|  | 257327529606 | Hydraulic pipe assembly (straight) 10-L4550-1SC-24° | 液压管总成(直)10-L4550-1SC-24° | 2 | H=3700 |  | 24°更改
|  | 257327529607 | Hydraulic pipe assembly (straight) 10-L4900-1SC-24° | 液压管总成(直)10-L4900-1SC-24° | 2 | H=4000 |  | 24°更改
|  | 257327529608 | Hydraulic pipe assembly (straight) 10-L5200-1SC-24° | 液压管总成(直)10-L5200-1SC-24° | 2 | H=4300 |  | 24°更改
|  | 257327529609 | Hydraulic pipe assembly (straight) 10-L5500-1SC-24° | 液压管总成(直)10-L5500-1SC-24° | 2 | H=4500 |  | 24°更改
|  | 257327529610 | Hydraulic pipe assembly (straight) 10-L5950-1SC-24° | 液压管总成(直)10-L5950-1SC-24° | 2 | H=5000 |  | 24°更改
| 8 | 251230520010 | Joint (locking bend) 8-2xM16x1.5-24 ° | 接头(锁定弯)8-2xM16x1.5-24° | 4 |  |  | 255029020024
| 9 | 254127520001 | fixedly piank | 安装板 | 2
| 10 | 910400500006 | Washer GB93-8 | 弹簧垫圈GB93-8 | 12
| 11 | 910100300020 | ScrewGB5783-M8x16-8.8 | 螺栓GB5783-M8x16-8.8 | 8
| 12 | 910400100006 | Washer GB97.1-8-200HV | 平垫圈GB97.1-8-200HV | 4
| 13 | 257328029601 | Hydraulic pipe assembly (straight) 10-L3500-1SC-24° | 液压管总成(直)10-L3500-1SC-24° | 2 | H=2500 | 少 | 24°更改
|  | 257328029602 | Hydraulic pipe assembly (straight) 10-L3800-1SC-24° | 液压管总成(直)10-L3800-1SC-24° | 2 | H=2700 |  | 24°更改
|  | 257328029603 | Hydraulic pipe assembly (straight) 10-L4100-1SC-24° | 液压管总成(直)10-L4100-1SC-24° | 2 | H=3000 |  | 24°更改
|  | 257328029604 | Hydraulic pipe assembly (straight) 10-L4500-1SC-24° | 液压管总成(直)10-L4500-1SC-24° | 2 | H=3300 |  | 24°更改
|  | 257328029605 | Hydraulic pipe assembly (straight) 10-L4700-1SC-24° | 液压管总成(直)10-L4700-1SC-24° | 2 | H=3500 |  | 24°更改
|  | 257328029606 | Hydraulic pipe assembly (straight) 10-L4900-1SC-24° | 液压管总成(直)10-L4900-1SC-24° | 2 | H=3700 |  | 24°更改
|  | 257328029607 | Hydraulic pipe assembly (straight) 10-L5100-1SC-24° | 液压管总成(直)10-L5100-1SC-24° | 2 | H=4000 |  | 24°更改
|  | 257328029608 | Hydraulic pipe assembly (straight) 10-L5400-1SC-24° | 液压管总成(直)10-L5400-1SC-24° | 2 | H=4300 |  | 24°更改
|  | 257328029609 | Hydraulic pipe assembly (straight) 10-L5700-1SC-24° | 液压管总成(直)10-L5700-1SC-24° | 2 | H=4500 |  | 24°更改
|  | 257328029610 | Hydraulic pipe assembly (straight) 10-L6150-1SC-24° | 液压管总成(直)10-L6150-1SC-24° | 2 | H=5000 |  | 24°更改
56
252198501047 双附加管路(标准门架)
| 序号/NO | 编码/SN | 名称 |  | 数量/QTY | 备注/Remark
| 14 | 910100300027 | Bolt GB5783-M8x45-8.8 | 螺栓GB5783-M8x45-8.8 | 4
| 15 | 255028520035 | Installation plate (pipe clamp) | 安装板(管夹) | 4
| 16 | 255028520034 | Rubber pipe lump | 胶管固定块 | 8
57
252198501048 门架(两级全自由门架)/Mast (two stage full free)
| 序号/NO | 编码/SN | Name | 名称 | 数量/QTY | 备注/Remark
| 1 | 910401300022 | Circlip GB894.1-45 | 轴用弹性挡圈GB894.1-45 | 4
| 2 | 940200300061 | Composite roller Φ 78.80-range=40-NTQJH | 滚轮组件Φ78.80-range=40-NTQJ | 4 | 选配
|  | 940200300062 | Composite roller Φ 79.10 range=40-NTQJH | 滚轮组件Φ79.10-range=40-NTQJ | 4 | 选配
|  | 940200300063 | Composite roller Φ 79.40-range=40-NTQJH | 滚轮组件Φ79.40-range=40-NTQJ | 4 | 选配
|  | 940200300069 | Composite roller Φ 78.40-range=40-NTQJH | 滚轮组件Φ78.40-range=40-NTQJ | 4 | 选配
| 3 | 257343512001 | Mast 2500 | 内门架焊合(2500) | 1 | H=2500
|  | 257343512002 | Mast 2700 | 内门架焊合(2700) | 1 | H=2700
|  | 257343512003 | Mast 3000 | 内门架焊合(3000) | 1 | H=3000
|  | 257343512004 | Mast 3300 | 内门架焊合(3300) | 1 | H=3300
|  | 257343512005 | Mast 3500 | 内门架焊合(3500) | 1 | H=3500
|  | 257343512006 | Mast 3700 | 内门架焊合(3700) | 1 | H=3700
|  | 257343512007 | Mast 4000 | 内门架焊合(4000) | 1 | H=4000
| 4 | 910100300035 | Bolt GB5783-M10x20-8.8 | 螺栓GB5783-M10x20-8.8 | 4
| 5 | 910400500007 | Washer GB93-10 | 弹簧垫圈GB93-10 | 4
| 6 | 255044010057 | Axle φ30x82 | 带耳轴Φ30x82 | 2
| 7 | 257343511001 | Mast 2500 | 外门架焊合(2500) | 1 | H=2500
|  | 257343511002 | Mast 2700 | 外门架焊合(2700) | 1 | H=2700
|  | 257343511003 | Mast 3000 | 外门架焊合(3000) | 1 | H=3000
|  | 257343511004 | Mast 3300 | 外门架焊合(3300) | 1 | H=3300
|  | 257343511005 | Mast 3500 | 外门架焊合(3500) | 1 | H=3500
|  | 257343511006 | Mast 3700 | 外门架焊合(3700) | 1 | H=3700
|  | 257343511007 | Mast 4000 | 外门架焊合(4000) | 1 | H=4000
| 8 | 255044010057 | Axle φ30x82 | 带耳轴Φ30x82 | 2
| 9 | 254144020063 | Bearing bush | 轴瓦 | 2
| 10 | 254144020067 | cover | 盖 | 2
| 11 | 910400500010 | Washer GB93-16 | 弹簧垫圈GB93-16 | 4
| 12 | 910100200016 | Bolt GB5785-M16x1.5x70-8.8 | 螺栓GB5785-M16x1.5x70-8.8 | 4
| 13 | 911200100004 | Grease nipple JB7940.1-M10x1 | 油杯JB7940.1-M10x1 | 2
| 14 | 252144024001 | Composite roller adjustment pad t=0.2 | 复合滚轮调整垫t=0.2 | 4
|  | 252144024002 | Composite roller adjustment pad t=0.5 | 复合滚轮调整垫t=0.5 | 4
|  | 252144024003 | Composite roller adjustment pad t=1 | 复合滚轮调整垫t=1 | 4
58
252198501049 货叉架（二级全自由）/Fork carrier(standard mast)
| 序号/NO | 编码/SN | Name | 名称 | 数量/QTY | 备注/Remark
| 1 | 255040510001 | Load backrest welding | 挡货架焊合 | 1
| 2 | 910400100009 | Washer GB97.1-14-200HV | 平垫圈GB97.1-14-200HV | 8
| 3 | 910400500009 | Washer GB93-14 | 弹簧垫圈GB93-14 | 8
| 4 | 910100300062 | Bolt GB5783-M14x30-8.8 | 螺栓GB5783-M14x30-8.8 | 8
| 5 | 910401300018 | Circlip GB894.1-35 | 轴用弹性挡圈GB894.1-35 | 2
| 6 | 940200100043 | Main roller Φ 78.80 x Φ 35 x22. 5 | 主滚轮Φ78.80xΦ35x22.5(外圈斜1°) | 2 | 选配
|  | 940200100044 | Main roller Φ 79.10x Φ 35 x22. 5 | 主滚轮Φ79.10xΦ35x22.5(外圈斜1°) | 2 | 选配
|  | 940200100039 | Main roller Φ 79.40x Φ 35 x22. 5 | 主滚轮Φ79.40xΦ35x22.5(外圈斜1°) | 2 | 选配
|  | 940200100078 | Main roller Φ 78.40x Φ 35 x22. 5 | 主滚轮Φ78.40xΦ35x22.5(外圈斜1°) | 2 | 选配
| 7 | 910401300022 | Circlip GB894.1-45 | 轴用弹性挡圈GB894.1-45 | 4
| 8 | 940200300061 | Composite roller Φ 78.80-range=40-NTQJH | 滚轮组件Φ78.80-range=40-NTQJ | 4 | 选配
|  | 940200300062 | Composite roller Φ 79.10 range=40-NTQJH | 滚轮组件Φ79.10-range=40-NTQJ | 4 | 选配
|  | 940200300063 | Composite roller Φ 79.40-range=40-NTQJH | 滚轮组件Φ79.40-range=40-NTQJ | 4 | 选配
|  | 940200300069 | Composite roller Φ 78.40-range=40-NTQJH | 滚轮组件Φ78.40-range=40-NTQJ | 4 | 选配
| 9 | 252144024001 | Composite roller adjustment pad t=0.2 | 复合滚轮调整垫t=0.2 | 4
|  | 252144024002 | Composite roller adjustment pad t=0.5 | 复合滚轮调整垫t=0.5 | 4
|  | 252144024003 | Composite roller adjustment pad t=1 | 复合滚轮调整垫t=1 | 4
| 10 | 910200200119 | Screw GB70.1 M16x30-8.8 | 螺钉GB70.1-M16x30-8.8 | 1
| 11 | 910400500010 | Washer GB93-16 | 弹簧垫圈GB93-16 | 1
| 12 | 257338012001 | Fork carrier weldind（standard mast 1040） | 货叉架焊合(二级全自由门架1040) | 1
59
252198501050 起升油缸(二级全自由)/Lifting cylinder(two stage full free)
| 序号/NO | 编码/SN | Name | 名称 | 数量/QTY | 备注/Remark
| A | 254143510120 | cylinder(R)(H=2500) | 油缸(R)(H=2500) | 1 | H=2500
|  | 254143510121 | cylinder(R)(H=2700) | 油缸(R)(H=2700) | 1 | H=2700
|  | 254143510122 | cylinder(R)(H=3000) | 油缸(R)(H=3000) | 1 | H=3000
|  | 254143510123 | cylinder(R)(H=3300) | 油缸(R)(H=3300) | 1 | H=3300
|  | 254143510124 | cylinder(R)(H=3500) | 油缸(R)(H=3500) | 1 | H=3500
|  | 254143510125 | cylinder(R)(H=3700) | 油缸(R)(H=3700) | 1 | H=3700
|  | 254143510126 | cylinder(R)(H=4000) | 油缸(R)(H=4000) | 1 | H=4000
| B | 254143510110 | cylinder(L)(H=2500) | 油缸(L)(H=2500) | 1 | H=2500
|  | 254143510111 | cylinder(L)(H=2700) | 油缸(L)(H=2700) | 1 | H=2700
|  | 254143510112 | cylinder(L)(H=3000) | 油缸(L)(H=3000) | 1 | H=3000
|  | 254143510113 | cylinder(L)(H=3300) | 油缸(L)(H=3300) | 1 | H=3300
|  | 254143510114 | cylinder(L)(H=3500) | 油缸(L)(H=3500) | 1 | H=3500
|  | 254143510115 | cylinder(L)(H=3700) | 油缸(L)(H=3700) | 1 | H=3700
|  | 254143510116 | cylinder(L)(H=4000) | 油缸(L)(H=4000) | 1 | H=4000
| C | 254198510002 | Seal kits (two stage full free lifting cylinder) | 密封件修理包(二级全自由起升缸) | 2
| 1 | ▲ | Connecting rod | 左连接杆 | 1
| 2 | ▲ | O ring | O型密封圈φ50x3.1 | 1
| 3 | ▲ | Piston rod assembly | 左柱塞杆总成 | 1
| 6 | ▲ | ScrewM4x6 | 内六角凹端紧固螺钉M4x6 | 2
| 7 | ▲ | Circlip φ18 | 钢丝挡圈φ18 | 2
| 8 | ▲ | Copper bushing | 铜套 | 2
| 9 | ▲ | Spring | 弹簧 | 2
| 10 | ▲ | Buffer plunger | 缓冲柱塞 | 2
| 11 | ▲ | Supporting ring45x15x2.5 | 支承环45x15x2.5 | 2
| 12 | ▲ | LBH dust ring,32x40x5/6.5 | LBH型防尘圈，32x40x5/6.5 | 2
| 13 | ▲ | Catch 32x42x3 | 挡片32x42x3 | 2
| 14 | ▲ | Seal ring | 轴用密封圈 | 2
| 15 | ▲ | Guide bushing | 导向套 | 2
| 16 | ▲ | Catch 45x50x1.5 | 挡片45x50x1.5 | 2
| 17 | ▲ | O ring | O型密封圈d26x2.4 | 2
| 18 | ▲ | O ring | O型密封圈d17.8x2.4 | 1
60
252198501050 起升油缸(二级全自由)/Lifting cylinder(two stage full free)
| 序号/NO | 编码/SN | Name | 名称 | 数量/QTY | 备注/Remark
| 19 | ▲ | Cylinder | 缸体 | 2
| 20 | ▲ | Anti-explosion valve PF3/8-M18x1.5 | 防爆阀PF3/8-M18x1.5 | 1
| 21 | ▲ | Dowel pin10x26 | 圆柱销10x26 | 2
| 22 | 910400500008 | Washer GB93-12 | 弹簧垫圈GB93-12 | 2
| 23 | 910100400009 | Bolt GB5786-M12x1.25x25-8.8 | 螺栓GB5786-M12x1.25x25-8.8 | 2
| 24 | 910100400029 | Bolt GB5786-M16x1.5x40-8.8 | 螺栓GB5786-M16x1.5x40-8.8 | 1
| 25 | 910400500010 | Washer GB93-16 | 弹簧垫圈GB93-16 | 1
| 26 | ▲ | Plunger rod assembly | 右柱塞杆总成 | 1
61
252198501051 短升降油缸(二级全自由)/Short lifting cylinder (two stage full free)
| 序号/NO | 编码/SN | Name | 名称 | 数量/QTY | 备注/Remark
| A | 254143510060 | Lifting chain LH1266-65 | 起升链条LH1266-65 | 2 | H=2500
|  | 254143515001 | Lifting chain LH1266-67 | 起升链条LH1266-67 | 2 | H=2700
|  | 254143510061 | Lifting chain LH1266-71 | 起升链条LH1266-71 | 2 | H=3000
|  | 254144510016 | Lifting chain LH1266-75 | 起升链条LH1266-75 | 2 | H=3300 | 20250228编码更改
|  | 254144510017 | Lifting chain LH1266-77 | 起升链条LH1266-77 | 2 | H=3500 | 20250228编码更改
|  | 254144540004 | Lifting chain LH1266-81 | 起升链条LH1266-81 | 2 | H=3700 | 20250228编码更改
|  | 252143510071 | Lifting chain LH1266-85 | 起升链条LH1266-85 | 2 | H=4000 | 20250228编码更改
| B | 254143510100 | cylinder (M)(H=2500) | 油缸(M)(H=2500) | 1 | H=2500 | 20250228编码更改
|  | 254143510101 | cylinder (M)(H=2700) | 油缸(M)(H=2700) | 1 | H=2700 | 20250228编码更改
|  | 254143510102 | cylinder (M)(H=3000) | 油缸(M)(H=3000) | 1 | H=3000 | 20250228编码更改
|  | 254143510103 | cylinder (M)(H=3300) | 油缸(M)(H=3300) | 1 | H=3300 | 20250228编码更改
|  | 254143510104 | cylinder (M)(H=3500) | 油缸(M)(H=3500) | 1 | H=3500 | 20250228编码更改
|  | 254143510105 | cylinder (M)(H=3700) | 油缸(M)(H=3700) | 1 | H=3700 | 20250228编码更改
|  | 254143510106 | cylinder (M)(H=4000) | 油缸(M)(H=4000) | 1 | H=4000 | 20250228编码更改
| C | 254198510004 | Seal kits (two stage full free middle cylinder) | 密封件修理包(二级全自由中缸) | 1
| 1 | ▲ | Dust ring | 防尘圈 | 1
| 2 | ▲ | Catch 50x60x3 | 挡片50x60x3 | 1
| 3 | ▲ | Seal ring | 轴用密封圈 | 1
| 4 | ▲ | Guide sleeve | 导向套 | 1
| 5 | ▲ | O ring D75 | O型密封圈D75 | 1
| 6 | ▲ | O ring D70 | O型密封圈D70 | 1
| 7 | ▲ | Bearing 5035 | 钢背轴承5035 | 1
| 8 | ▲ | Piston rod | 活塞杆 | 1
| 9 | ▲ | Circlip | 钢丝挡圈 | 1
| 10 | ▲ | Piston assembly | 活塞总成 | 1
| 11 | ▲ | Back up ring 70x20x3 | 支承环70x20x3 | 1
| 12 | ▲ | Circlip 70x60x3 | 挡圈70x60x3 | 1
| 13 | ▲ | Seal ring | 密封圈 | 1
| 14 | ▲ | Valve bushing | 阀套 | 1
| 15 | ▲ | Spring | 弹簧 | 1
| 16 | ▲ | Valve plug | 阀芯 | 1
62
252198501051 短升降油缸(二级全自由)/Short lifting cylinder (two stage full free)
| 序号/NO | 编码/SN | Name | 名称 | 数量/QTY | 备注/Remark
| 17 | ▲ | O ring | O型密封圈 | 1
| 18 | ▲ | Circlip φ12 | 挡圈φ12 | 1
| 19 | ▲ | Circlip φ22 | 挡圈φ22 | 1
| 20 | ▲ | Slide valve | 滑阀 | 1
| 21 | ▲ | Spring | 弹簧 | 1
| 22 | ▲ | Cylinder | 缸体 | 1
| 23 | ▲ | Spacer | 垫片 | 1
| 24 | ▲ | Screw M5x5 | 螺钉M5x5 | 1
| 25 | 910100300069 | Bolt GB5783-M16x35-8.8 | 螺栓GB5783-M16x35-8.8 | 1
| 26 | 910400500010 | Washer GB93-16 | 弹簧垫圈GB93-16 | 1
| 27 | 910200200057 | ScrewGB70.1- M8x20-8.8 | 螺钉GB70.1-M8x20-8.8 | 2
| 28 | 910400500006 | Washer GB93-8 | 弹簧垫圈GB93-8 | 4
| 29 | 254143520056 | Wheel axle Φ 40x91 | 轮轴Φ40x91 | 1
| 30 | 940200500009 | Chain wheel bearing 785208-00-φ95xφ40xφ47 | 链轮轴承785208-00-φ95xφ40xφ47 | 1
| 31 | 910401300020 | Circlip GB894.1-40 | 轴用弹性挡圈GB894.1-40 | 2
| 32 | 254143510050 | Chain wheel weld | 链轮座焊合 | 1
| 33 | 254143520072 | Embrace hoop | 抱箍 | 1
| 34 | 910400100006 | Washer GB97.1-8-200HV | 平垫圈GB97.1-8-200HV | 2
| 35 | 910100300022 | Bolt GB5783-M8x20-8.8 | 螺栓GB5783-M8x20-8.8 | 2
| 36 | 910900400013 | LH1266 chain | 板式链GB6074-LH1266 | 1
| 37 | 254143520070 | Joint | 链条螺栓M18x1.5x185.5 | 1
| 38 | 910600600032 | Split pin GB91-3.2x40 | 开口销GB91-3.2x40 | 1
| 39 | 254143520071 | Joint | 链条螺栓M18x1.5x90.5 | 1
| 40 | 910600600011 | Split pin 2X12 | 开口销GB91-2x12 | 2
| 41 | 910300200012-D02 | Nut M18x1.5 -10 (black) | 螺母GB6171-M18x1.5-10(黑) | 2
| 42 | 910400500008 | Washer GB93-12 | 弹簧垫圈GB93-12 | 1
| 43 | 910100400009 | Bolt GB5786-M12x1.25x25-8.8 | 螺栓GB5786-M12x1.25x25-8.8 | 1
| 44 | 255044020158 | Spherical nut m18x1.5 | 球面螺母M18x1.5 | 2
63
252198501052 门架起升管路 (二级全自由)/Mast lifting pipeline(three stage full free lift)
| 序号/NO | 编码/SN | Name | 名称 | 数量/QTY | 备注/Remark
| 1 | 257523521022 | Connector (locking bend) 12-22M22x1.5-24 ° | 接头(锁定弯)12-2xM22x1.5-24° | 1 |  | 255044020151
| 2 | 257543520002 | Pipe L=1010 | 液压钢管焊合L=1010 | 1 | H=2500
|  | 257543520003 | Pipe L=1255 | 液压钢管焊合L=1255 | 1 | H=2700
|  | 257543520004 | Pipe L=1300 | 液压钢管焊合L=1300 | 1 | H=3000
|  | 257543520005 | Pipe L=1460 | 液压钢管焊合L=1460 | 1 | H=3300
|  | 257543520006 | Pipe L=1610 | 液压钢管焊合L=1610 | 1 | H=3500
|  | 257543520006 | Pipe L=1610 | 液压钢管焊合L=1610 | 1 | H=3700
|  | 257543520007 | Pipe L=1850 | 液压钢管焊合L=1850 | 1 | H=4000
| 3 | 910300100005 | Nut GB6170-M6-10 | 螺母GB6170-M6-10 | 1
| 4 | 910400500005 | Spring gasket GB93-6 | 弹簧垫圈GB93-6 | 1
| 5 | 910400100005 | Flat gasket GB97.1-6-200HV | 平垫圈GB97.1-6-200HV | 1
| 6 | 951000100003 | Hose clamp YGE wrap glue 15 | 管夹YGE包胶15 | 1
| 7 | 910200200036 | Screw GB70.1-M6x20-8.8 | 螺钉GB70.1-M6x20-8.8 | 1
| 8 | 257343529601 | Hydraulic hose assembly15-L390-2SC-24° | 液压管总成（直）15-L390-2SC-24° | 1 | H=2500 | L=345
|  | 257343529602 | Hydraulic hose assembly15-L245-2SC-24° | 液压管总成（直）15-L245-2SC-24° | 1 | H=2700 | L=425
|  | 257343529603 | Hydraulic hose assembly15-L280-2SC-24° | 液压管总成（直）15-L280-2SC-24° | 1 | H=3000 | L=425
|  | 257343529604 | Hydraulic hose assembly15-L310-2SC-24° | 液压管总成（直）15-L310-2SC-24° | 1 | H=3300 | L=480
|  | 257343529605 | Hydraulic hose assembly15-L260-2SC-24° | 液压管总成（直）15-L260-2SC-24° | 1 | H=3500 | L=480
|  | 257343529606 | Hydraulic hose assembly15-L360-2SC-24° | 液压管总成（直）15-L360-2SC-24° | 1 | H=3700 | L=510
|  | 257343529607 | Hydraulic hose assembly15-L320-2SC-24° | 液压管总成（直）15-L320-2SC-24° | 1 | H=4000 | L=560
| 9 | 257344029602 | Hydraulic hose assembly12-L360-2SC-24° | 液压管总成（直）12-L360-2SC-24° | 1
| 10 | 910800100040 | Oring 24x2.4 | O形圈-外24x2.4 | 1
| 11 | 251244019001 | Connector (three-way)-24° | 接头(三通)-24° | 1
| 12 | 950700300008 | Speed Limit Valve | 限速阀XSF-F16L-40 | 1
| 13 | 257344029601 | Hydraulic pipe assembly (90°) 15-L700-2SC-24 ° | 液压管总成(90°)15-L700-2SC-24° | 1
| 14 | 251244529002 | Connector (locking bend) 12-M27x2-M22x1.5-24 ° | 接头(锁定弯)12-M27x2-M22x1.5-24° | 1
| 15 | 251244029002 | 60L shut-off valve | 60L切断阀 | 1
64
252198501053 侧移器及管路安装 (二级全自由)/Side shifter and pipeline installation(two stage full free)
| 序号/NO | 编码/SN | Name | 名称 | 数量/QTY | 备注/Remark
| 1 | 251228510001 | Excessive steel pipe welding (24 °) | 过度钢管焊合(24°） | 1
| 2 | 910400100006 | Washer GB97.1-8-200HV | 平垫圈GB97.1-8-200HV | 5
| 3 | 910400500006 | Washer GB93-8 | 弹簧垫圈GB93-8 | 11
| 4 | 910100300020 | Bolt GB5783-M8x16-8.8 | 螺栓GB5783-M8x16-8.8 | 7
| 5 | 910300500006 | Nut GB889.1-M12-10 | 螺母GB889.1-M12-10 | 1
| 6 | 910400100008 | Washer GB97.1-12-200HV | 平垫圈GB97.1-12-200HV | 1
| 7 | 255030520022 | Lining Φ 20x Φ 13x56 | 衬套Φ20xΦ13x56 | 1
| 8 | 255030520021 | Pulley Φ 110x27 (single groove) | 滑轮φ110x27（单槽） | 2
| 9 | 910400200005 | Washer GB97.1-12-200HV | 大垫圈GB96.1-12-200HV | 1
| 10 | 910100100058 | Bolt GB5783-M12x100-8.8 | 螺栓GB5783-M12x100-8.8 | 1
| 11 | 257328529611 | Hydraulic hose assembly 10-L1650-1SC-24° | 液压管总成(直)10-L1650-1SC-24° | 2 | H=2500 | 255030520709
|  | 257328529612 | Hydraulic hose assembly 10-L1795-1SC-24° | 液压管总成(直)10-L1795-1SC-24° | 2 | H=2700 | 281229020021
|  | 257328529613 | Hydraulic hose assembly 10-L1940-1SC-24° | 液压管总成(直)10-L1940-1SC-24° | 2 | H=3000 | 252128521001
|  | 257328529614 | Hydraulic hose assembly 10-L2060-1SC-24° | 液压管总成(直)10-L2060-1SC-24° | 2 | H=3300 | 263030520013
|  | 257328529615 | Hydraulic hose assembly 10-L2150-1SC-24° | 液压管总成(直)10-L2150-1SC-24° | 2 | H=3500 | 255030520711
|  | 257328529616 | Hydraulic hose assembly 10-L2270-1SC-24° | 液压管总成(直)10-L2270-1SC-24° | 2 | H=3700 | 252030520016
|  | 257328529617 | Hydraulic hose assembly 10-L2470-1SC-24° | 液压管总成(直)10-L2470-1SC-24° | 2 | H=4000 | 263030520017
| 12 | 941100100009 | Screw M6X12-8.8(black) | 螺钉M6x12-8.8(黑) | 2
| 13 | 910400500005 | Washer GB93-8 | 弹簧垫圈GB93-6 | 1
| 14 | 910100300016 | BoltGB5783-M6X50-8.8 | 螺栓GB5783-M6x50-8.8 | 2
| 15 | 910301300002 | Nut GB17880.1-M6X16.5 | 螺母GB17880.1-M6x16.5 | 2
| 16 | 910400100005 | Washer GB97.1-6-200HV | 平垫圈GB97.1-6-200HV | 1
| 17 | 254128510012 | Groove welding L=705 | 外导槽焊合L=705 | 1 | H=2500
|  | 254128510013 | Groove welding L=805 | 外导槽焊合L=805 | 1 | H=2700
|  | 254128510014 | Groove welding L=955 | 外导槽焊合L=955 | 1 | H=3000
|  | 254128510015 | Groove welding L=1105 | 外导槽焊合L=1105 | 1 | H=3300
|  | 254128510016 | Groove welding L=1205 | 外导槽焊合L=1205 | 1 | H=3500
|  | 254128510017 | Groove welding L=1305 | 外导槽焊合L=1305 | 1 | H=3700
|  | 254128510018 | Groove welding L=1505 | 外导槽焊合L=1505 | 1 | H=4000
| 18 | 910200200059 | Screw GB70.1-M8x30-8.8 | 螺钉GB70.1-M8x30-8.8 | 2
| 19 | 255028520035 | Rubber pipe lump | 管夹安装板 | 2
65
252198501053 侧移器及管路安装 (二级全自由)/Side shifter and pipeline installation(two stage full free)
| 序号/NO | 编码/SN | Name | 名称 | 数量/QTY | 备注/Remark
| 20 | 255028520034 | Pipe press fixedly piank | 胶管固定块 | 2
| 21 | 254128510002 | Groove welding (inner)L=515 | 内导槽焊合L=515 | 1 | H=2500
|  | 254128510003 | Groove welding (inner)L=565 | 内导槽焊合L=565 | 1 | H=2700
|  | 254128510004 | Groove welding (inner)L=640 | 内导槽焊合L=640 | 1 | H=3000
|  | 254128510005 | Groove welding (inner)L=715 | 内导槽焊合L=715 | 1 | H=3300
|  | 254128510006 | Groove welding (inner)L=765 | 内导槽焊合L=765 | 1 | H=3500
|  | 254128510007 | Groove welding (inner)L=815 | 内导槽焊合L=815 | 1 | H=3700
|  | 254128510008 | Groove welding (inner)L=890 | 内导槽焊合L=890 | 1 | H=4000
| 22 | 910300500003 | Nut GB889.1-M6-10 | 螺母GB889.1-M6-10 | 1
| 23 | 254128520059 | Pulley frame | 滑轮支板 | 1
| 24 | 257328529601 | Hydraulic Hose Assembly (straight) 10-L2350-1SC-24° | 液压管总成(直)10-L2350-1SC-24° | 2 | H=2500 | 254128520031 | H=2500/2700
|  | 257328529601 | Hydraulic Hose Assembly (straight) 10-L2350-1SC-24° | 液压管总成(直)10-L2350-1SC-24° | 2 | H=2700 | 254128520052 | H=3000/3300
|  | 257328529602 | Hydraulic Hose Assembly (straight) 10-L2650-1SC-24° | 液压管总成(直)10-L2650-1SC-24° | 2 | H=3000 | 254128520035 | H=3500/3700
|  | 257328529602 | Hydraulic Hose Assembly (straight) 10-L2650-1SC-24° | 液压管总成(直)10-L2650-1SC-24° | 2 | H=3300 | 254128520037 | H=4000/4300
|  | 257328529603 | Hydraulic Hose Assembly (straight) 10-L2850-1SC-24° | 液压管总成(直)10-L2850-1SC-24° | 2 | H=3500
|  | 257328529603 | Hydraulic Hose Assembly (straight) 10-L2850-1SC-24° | 液压管总成(直)10-L2850-1SC-24° | 2 | H=3700
|  | 257328529604 | Hydraulic Hose Assembly (straight) 10-L3150-1SC-24° | 液压管总成(直)10-L3150-1SC-24° | 2 | H=4000 | 254128520039 | H=4500
| 25 | 910100300025 | Bolt GB5783-M8x35-8.8 | 螺栓GB5783-M8x35-8.8 | 2
| 26 | 251230520010 | Joint (locking bend) 8-2xM16x1.5-24 ° | 接头(锁定弯)8-2xM16x1.5-24° | 2
| 27 | 910800100042 | Oring 13.6x2.4 | O形圈-外13.6x2.4 | 2
| 28 | 257342529602 | Hydraulic hose assembly(90°)10-L500-1SC-24°-0° | 液压管总成(90°)10-L500-1SC-24°-0° | 2 | 254142520001
| 29 | 255042510001 | Side shiifter assembly(LD) | 侧移器总成(LD) | 1 | 选装/optional
|  | 255042510002 | Side shiifter assembly(CASCADE) | 侧移器总成(卡斯卡特) | 1 | 选装/optional
66
252198501054 双附加管路（二级全自由）/(two stage full free)
| 序号/NO | 编码/SN | Name | 名称 | 数量/QTY | 备注/Remark
| 1 | 251229010001 | Excessive steel pipe welding (quadruple 24 °) | 过度钢管焊合(四联24°） | 1 | 254129010001
| 2 | 910400100006 | Washer GB97.1-8-200HV | 平垫圈GB97.1-8-200HV | 7
| 3 | 910400500006 | Washer GB93-8 | 弹簧垫圈GB93-8 | 13
| 4 | 910100300020 | Bolt GB5783-M8x16-8.8 | 螺栓GB5783-M8x16-8.8 | 7
| 5 | 910301300002 | Nut GB17880.1-M6x16.5 | 螺母GB17880.1-M6x16.5 | 2
| 6 | 910100300016 | Blot GB5783-M6x50-8.8 | 螺栓GB5783-M6x50-8.8 | 4
| 7 | 941100100009 | Screw M6X12-8.8 | 螺钉M6x12-8.8 | 2
| 8 | 910400100005 | Washer GB97.1-6-200HV | 平垫圈GB97.1-6-200HV | 2
| 9 | 910400500005 | Washer GB93-6 | 弹簧垫圈GB93-6 | 2
| 10 | 254129010002 | Groove welding(outer) L=705 | 外导槽焊合L=705 | 1 | H=2500
|  | 254129010003 | Groove welding(outer) L=805 | 外导槽焊合L=805 | 1 | H=2700
|  | 254129010004 | Groove welding(outer) L=955 | 外导槽焊合L=955 | 1 | H=3000
|  | 254129010005 | Groove welding(outer) L=1105 | 外导槽焊合L=1105 | 1 | H=3300
|  | 254129010006 | Groove welding(outer) L=1205 | 外导槽焊合L=1205 | 1 | H=3500
|  | 254129010007 | Groove welding(outer) L=1305 | 外导槽焊合L=1305 | 1 | H=3700
|  | 254129010008 | Groove welding(outer) L=1505 | 外导槽焊合L=1505 | 1 | H=4000
| 11 | 255028520034 | Pipe press fixedly piank | 胶管固定块 | 4
| 12 | 255028520035 | Rubber pipe lump | 管夹安装板 | 4
| 13 | 910200200059 | Screw GB70.1-M8x30-8.8 | 螺钉GB70.1-M8x30-8.8 | 4
| 14 | 257329029601 | Hydraulic hose assembly (90°)10-L1900-1SC-24° | 液压管总成(90°)10-L1900-1SC-24° | 2 | H=2500 | 255023520036
|  | 257329029602 | Hydraulic hose assembly (90°)10-L2000-1SC-24° | 液压管总成(90°)10-L2000-1SC-24° | 2 | H=2700 | 255028520016
|  | 257329029603 | Hydraulic hose assembly (90°)10-L2150-1SC-24° | 液压管总成(90°)10-L2150-1SC-24° | 2 | H=3000 | 255030520711
|  | 257329029604 | Hydraulic hose assembly (90°)10-L2350-1SC-24° | 液压管总成(90°)10-L2350-1SC-24° | 2 | H=3300 | 252030520016
|  | 257329029605 | Hydraulic hose assembly (90°)10-L2400-1SC-24° | 液压管总成(90°)10-L2400-1SC-24° | 2 | H=3500 | 255031020009
|  | 257329029606 | Hydraulic hose assembly (90°)10-L2500-1SC-24° | 液压管总成(90°)10-L2500-1SC-24° | 2 | H=3700 | 256531020701
|  | 257329029607 | Hydraulic hose assembly (90°)10-L2700-1SC-24° | 液压管总成(90°)10-L2700-1SC-24° | 2 | H=4000 | 255030520004
| 15 | 257328529601 | Hydraulic Hose Assembly (straight) 10-L2350-1SC-24° | 液压管总成(直)10-L2350-1SC-24° | 2 | H=2500 | 254128520031 | H=2500/2700
|  | 257328529601 | Hydraulic Hose Assembly (straight) 10-L2350-1SC-24° | 液压管总成(直)10-L2350-1SC-24° | 2 | H=2700 | 254128520052 | H=3000/3300
|  | 257328529602 | Hydraulic Hose Assembly (straight) 10-L2650-1SC-24° | 液压管总成(直)10-L2650-1SC-24° | 2 | H=3000 | 254128520035 | H=3500/3700
|  | 257328529602 | Hydraulic Hose Assembly (straight) 10-L2650-1SC-24° | 液压管总成(直)10-L2650-1SC-24° | 2 | H=3300 | 254128520037 | H=4000/4300
|  | 257328529603 | Hydraulic Hose Assembly (straight) 10-L2850-1SC-24° | 液压管总成(直)10-L2850-1SC-24° | 4 | H=3500
67
252198501054 双附加管路（二级全自由）/(two stage full free)
| 序号/NO | 编码/SN | Name | 名称 | 数量/QTY | 备注/Remark
| 15 | 257328529603 | Hydraulic Hose Assembly (straight) 10-L2850-1SC-24° | 液压管总成(直)10-L2850-1SC-24° | 4 | H=3700
|  | 257328529604 | Hydraulic Hose Assembly (straight) 10-L3150-1SC-24° | 液压管总成(直)10-L3150-1SC-24° | 4 | H=4000
| 16 | 251230520010 | Joint (locking bend) 8-2xM16x1.5-24 ° | 接头(锁定弯)8-2xM16x1.5-24° | 4 | 255029020024
| 17 | 910300500003 | Nut GB889.1-M6-10 | 螺母GB889.1-M6-10 | 2
| 18 | 254129010012 | Groove welding (inner)L=515 | 内导槽焊合L=515 | 1 | H=2500
|  | 254129010013 | Groove welding (inner)L=565 | 内导槽焊合L=565 | 1 | H=2700
|  | 254129010014 | Groove welding (inner)L=640 | 内导槽焊合L=640 | 1 | H=3000
|  | 254129010015 | Groove welding (inner)L=715 | 内导槽焊合L=715 | 1 | H=3300
|  | 254129010016 | Groove welding (inner)L=765 | 内导槽焊合L=765 | 1 | H=3500
|  | 254129010017 | Groove welding (inner)L=815 | 内导槽焊合L=815 | 1 | H=3700
|  | 254129010018 | Groove welding (inner)L=890 | 内导槽焊合L=890 | 1 | H=4000
| 19 | 255030520021 | Pulley Φ 110x27 (single groove) | 滑轮φ110x27（单槽） | 4
| 20 | 910300500006 | Nut GB889.1-M12-10 | 螺母GB889.1-M12-10 | 2
| 21 | 910400200005 | Washer GB96.1-12-200HV | 大垫圈GB96.1-12-200HV | 6
| 22 | 254128520059 | Pulley frame | 滑轮支板 | 2
| 23 | 254129020053 | BushΦ18xΦ14x56 | 隔套Φ18xΦ14x56 | 1
| 24 | 255030520022 | BushΦ20xΦ13x56 | 衬套Φ20xΦ13x56 | 2
| 25 | 254129020054 | Axle | 滑轮销轴 | 1
| 26 | 910200200059 | Screw GB70.1-M8x30-8.8 | 螺钉GB70.1-M8x30-8.8 | 4
| 27 | 254143520056 | Wheel Axle Φ40x91 | 轮轴Φ40x91 | 1
| 28 | 254143510050 | sprocket seat welded | 链轮座焊合 | 1
| 29 | 254128510002 | Groove welding (inner)L=515 | 内导槽焊合L=515 | 1 | H=2500
|  | 254128510003 | Groove welding (inner)L=565 | 内导槽焊合L=565 | 1 | H=2700
|  | 254128510004 | Groove welding (inner)L=640 | 内导槽焊合L=640 | 1 | H=3000
|  | 254128510005 | Groove welding (inner)L=715 | 内导槽焊合L=715 | 1 | H=3300
|  | 254128510006 | Groove welding (inner)L=765 | 内导槽焊合L=765 | 1 | H=3500
|  | 254128510007 | Groove welding (inner)L=815 | 内导槽焊合L=815 | 1 | H=3700
|  | 254128510008 | Groove welding (inner)L=890 | 内导槽焊合L=890 | 1 | H=4000
| 30 | 251228510001 | Excessive steel pipe welding (24 °) | 过度钢管焊合(24°） | 1
| 31 | 254128510012 | Groove welding L=705 | 外导槽焊合L=705 | 1 | H=2500
|  | 254128510013 | Groove welding L=805 | 外导槽焊合L=805 | 1 | H=2700
68
252198501054 双附加管路（二级全自由）/DOUBLE ADDITIONAL TUBE(two stage full free)
| 序号/NO | 编码/SN | Name | 名称 | 数量/QTY | 备注/Remark
| 31 | 254128510014 | Groove welding L=955 | 外导槽焊合L=955 | 1 | H=3000
|  | 254128510015 | Groove welding L=1105 | 外导槽焊合L=1105 | 1 | H=3300
|  | 254128510016 | Groove welding L=1205 | 外导槽焊合L=1205 | 1 | H=3500
|  | 254128510017 | Groove welding L=1305 | 外导槽焊合L=1305 | 1 | H=3700
|  | 254128510018 | Groove welding L=1505 | 外导槽焊合L=1505 | 1 | H=4000
| 32 | 257328529611 | Hydraulic hose assembly 10-L1650-1SC-24° | 液压管总成(直)10-L1650-1SC-24° | 2 | H=2500 | 255030520709
|  | 257328529612 | Hydraulic hose assembly 10-L1795-1SC-24° | 液压管总成(直)10-L1795-1SC-24° | 2 | H=2700 | 281229020021
|  | 257328529613 | Hydraulic hose assembly 10-L1940-1SC-24° | 液压管总成(直)10-L1940-1SC-24° | 2 | H=3000 | 252128521001
|  | 257328529614 | Hydraulic hose assembly 10-L2060-1SC-24° | 液压管总成(直)10-L2060-1SC-24° | 2 | H=3300 | 263030520013
|  | 257328529615 | Hydraulic hose assembly 10-L2150-1SC-24° | 液压管总成(直)10-L2150-1SC-24° | 2 | H=3500 | 255030520711
|  | 257328529616 | Hydraulic hose assembly 10-L2270-1SC-24° | 液压管总成(直)10-L2270-1SC-24° | 2 | H=3700 | 252030520016
|  | 257328529617 | Hydraulic hose assembly 10-L2470-1SC-24° | 液压管总成(直)10-L2470-1SC-24° | 2 | H=4000 | 263030520017
69
252198501055 门架(三级全自由)
| 序号/NO | 编码/SN | Name | 名称 | 数量/QTY | 备注/Remark
| 1 | 910100200016 | Bolt GB5785-M16x1.5x70-8.8 | 螺栓GB5785-M16x1.5x70-8.8 | 4
| 2 | 910400500010 | Washer GB93-16 | 弹簧垫圈GB93-16 | 9
| 3 | 254144020067 | Bearing cover | 盖 | 2
| 4 | 254144020063 | Bearing bush | 轴瓦 | 2
| 5 | 911200100004 | Oil Cup | 油杯JB7940.1-M10x1 | 1
| 6 | 910100300035 | Bolt GB5783-M10x20-8.8 | 螺栓GB5783-M10x20-8.8 | 4
| 7 | 910400500007 | Washer GB93-10 | 弹簧垫圈GB93-10 | 10
| 8 | 255044010057 | Axle Φ30x82 | 带耳轴Φ30x82 | 2
| 9 | 257344511001 | Outer mast 4000 | 外门架焊合(4000) | 1 | H=4000
|  | 257344511002 | Outer mast 4350 | 外门架焊合(4350) | 1 | H=4350
|  | 257344511003 | Outer mast 4500 | 外门架焊合(4500) | 1 | H=4500
|  | 257344511004 | Outer mast 4800 | 外门架焊合(4800) | 1 | H=4800
|  | 257344511005 | Outer mast 5000 | 外门架焊合(5000) | 1 | H=5000
|  | 257344511006 | Outer mast 5500 | 外门架焊合(5500) | 1 | H=5500
|  | 257344511007 | Outer mast 6000 | 外门架焊合(6000) | 1 | H=6000
| 10 | 252144024001 | Composite roller adjustment pad t=0.2 | 复合滚轮调整垫t=0.2 | 8
| 10 | 252144024002 | Composite roller adjustment pad t=0.5 | 复合滚轮调整垫t=0.5 | 8
| 10 | 252144024003 | Composite roller adjustment pad t=1 | 复合滚轮调整垫t=1 | 8
| 11 | 940200300061 | Composite roller Φ 78.80-range=40-NTQJH | 滚轮组件Φ78.80-range=40-NTQJ | 8 | 选配
| 11 | 940200300062 | Composite roller Φ 79.10-range=40-NTQJH | 滚轮组件Φ79.10-range=40-NTQJ | 8 | 选配
| 11 | 940200300063 | Composite roller Φ 79.40-range=40-NTQJH | 滚轮组件Φ79.40-range=40-NTQJ | 8 | 选配
| 12 | 281898520142 | Side roller (short pin shaft) | 侧滚轮(短销轴) | 8
| 13 | 910401300022 | Circlip GB894.1-45 | 轴用弹性挡圈GB894.1-45 | 8
| 14 | 257344513001 | Middle mast 4000 | 中门架焊合(4000) | 1 | H=4000
|  | 257344513002 | Middle mast 4350 | 中门架焊合(4350) | 1 | H=4350
|  | 257344513003 | Middle mast 4500 | 中门架焊合(4500) | 1 | H=4500
|  | 257344513004 | Middle mast 4800 | 中门架焊合(4800) | 1 | H=4800
|  | 257344513005 | Middle mast 5000 | 中门架焊合(5000) | 1 | H=5000
|  | 257344513006 | Middle mast 5500 | 中门架焊合(5500) | 1 | H=5500
|  | 257344513007 | Middle mast 6000 | 中门架焊合(6000) | 1 | H=6000
| 15 | 910100400028 | Bolt GB5786-M16x1.5x35-8.8 | 螺栓GB5786-M16x1.5x35-8.8 | 4
70
252198501055 门架(三级全自由)
| 序号/NO | 编码/SN | Name | 名称 | 数量/QTY | 备注/Remark
| 16 | 910400500010 | WasherGB93-16 | 弹簧垫圈GB93-16 | 9
| 17 | 910400100010 | Washer GB97.1-16-200HV | 平垫圈GB97.1-16-200HV | 4
| 18 | 254144520030 | Chain plate | 内门架链条固定板 | 1
| 19 | 252144520030 | Chain plate | 内门架链条固定板 | 1
| 20 | 257344512001 | Inner mast 4000 | 内门架焊合(4000) | 1 | H=4000
|  | 257344512002 | Inner mast 4350 | 内门架焊合(4350) | 1 | H=4350
|  | 257344512003 | Inner mast 4500 | 内门架焊合(4500) | 1 | H=4500
|  | 257344512004 | Inner mast 4800 | 内门架焊合(4800) | 1 | H=4800
|  | 257344512005 | Inner mast 5000 | 内门架焊合(5000) | 1 | H=5000
|  | 257344512006 | Inner mast 5500 | 内门架焊合(5500) | 1 | H=5500
|  | 257344512007 | Inner mast 6000 | 内门架焊合(6000) | 1 | H=6000
71
252198501056 货叉架(三级全自由)/Fork carrier(three stage full free)
| 序号/NO | 编码/SN | Name | 名称 | 数量/QTY | 备注/Remark
| 1 | 255040510001 | Load backrest welding | 挡货架焊合(1040x986) | 1
| 2 | 910400100009 | Washer GB97.1-14-200HV | 平垫圈GB97.1-14-200HV | 8
| 3 | 910400500009 | Washer GB93-14 | 弹簧垫圈GB93-14 | 8
| 4 | 910100300062 | Bolt GB5783-M14x30-8.8 | 螺栓GB5783-M14x30-8.8 | 8
| 5 | 910401300022 | Circlip GB894.1-45 | 轴用弹性挡圈GB894.1-45 | 4
| 6 | 940200300061 | Composite roller Φ 78.80-range=40-NTQJH | 滚轮组件Φ78.80-range=40-NTQJ | 4 | 选配
| 6 | 940200300062 | Composite roller Φ 79.10 range=40-NTQJH | 滚轮组件Φ79.10-range=40-NTQJ | 4 | 选配
| 6 | 940200300063 | Composite roller Φ 79.40-range=40-NTQJH | 滚轮组件Φ79.40-range=40-NTQJ | 4 | 选配
| 6 | 940200300069 | Composite roller Φ 78.40-range=40-NTQJH | 滚轮组件Φ78.40-range=40-NTQJ | 4 | 选配
| 7 | 252144024001 | Composite roller adjustment pad t=0.2 | 复合滚轮调整垫t=0.2 | 4
| 7 | 252144024002 | Composite roller adjustment pad t=0.5 | 复合滚轮调整垫t=0.5 | 4
| 7 | 252144024003 | Composite roller adjustment pad t=1 | 复合滚轮调整垫t=1 | 4
| 8 | 910200200119 | Screw GB70.1 M16x30-8.8 | 螺钉GB70.1-M16x30-8.8 | 1
| 9 | 910400500010 | Washer GB93-16 | 弹簧垫圈GB93-16 | 1
| 10 | 910401300018 | Circlip GB894.1-35 | 轴用弹性挡圈GB894.1-35 | 2
| 11 | 940200100043 | Main roller Φ 78.80 x Φ 35 x22. 5 | 主滚轮Φ78.80xΦ35x22.5(外圈斜1°) | 2 | 选配
| 11 | 940200100044 | Main roller Φ 79.1 x Φ 35 x22. 5 | 主滚轮Φ79.1xΦ35x22.5(外圈斜1°) | 2 | 选配
| 11 | 940200100039 | Main roller Φ 79.4 x Φ 35 x22. 5 | 主滚轮Φ79.1xΦ35x22.5(外圈斜1°) | 2 | 选配
| 11 | 940200100078 | Main roller Φ 78.40x Φ 35 x22. 5 | 主滚轮Φ78.40xΦ35x22.5(外圈斜1°) | 2 | 选配
| 12 | 257338013001 | Fork carrier weldind（sthree stage full free） | 货叉架焊合(三级全自由门架）1040 | 1
72
252198501057 门架起升管路 (三级全自由)/ Mast lifting pipeline(three stage full free lift) | [6 empty] | 换图20250312
| 序号/NO | 编码/SN | Name | 名称 | 数量/QTY | 备注/Remark
| 1 | 910100300054 | Bolt GB5783 M12x50-8.8 | 螺栓GB5783-M12x50-8.8 | 1
| 2 | 910400200005 | big washer GB96.1-12-200HV | 大垫圈GB96.1-12-200HV | 1
| 3 | 910400500008 | Spring washer gb93-12 | 弹簧垫圈GB93-12 | 1
| 4 | 255044520081 | Bushings (shoulder) Φ Φ 13 x 20 x28 | 衬套(带肩)Φ20xΦ13x28 | 1
| 5 | 255030520021 | Pulley Φ x27 110 (single slot) | 滑轮Φ110x27(单槽) | 1
| 6 | 257344529611 | Hydraulic hose assembly 12-L2810-1SC-24° | 液压管总成(直)12-L2810-1SC-24° | 1 | H=4000 | 254144520041
| 6 | 257344529612 | Hydraulic hose assembly 12-L3050-1SC-24° | 液压管总成(直)12-L3050-1SC-24° | 1 | H=4350 | 254144520042
| 6 | 257344529613 | Hydraulic hose assembly 12-L3150-1SC-24° | 液压管总成(直)12-L3150-1SC-24° | 1 | H=4500 | 254144520043
| 6 | 257344529614 | Hydraulic hose assembly 12-L3350-1SC-24° | 液压管总成(直)12-L3350-1SC-24° | 1 | H=4800 | 254144520044
| 6 | 257344529615 | Hydraulic hose assembly 12-L3550-1SC-24° | 液压管总成(直)12-L3550-1SC-24° | 1 | H=5000 | 254144520045
| 6 | 257344529616 | Hydraulic hose assembly 12-L3850-1SC-24° | 液压管总成(直)12-L3850-1SC-24° | 1 | H=5500 | 254144520046
| 6 | 257344529617 | Hydraulic hose assembly 12-L4250-1SC-24° | 液压管总成(直)12-L4250-1SC-24° | 1 | H=6000 | 254144520047
| 7 | 255044520132 | Tubing clamps | 油管夹 | 2
| 8 | 910400500005 | Spring washer gb93-6 | 弹簧垫圈GB93-6 | 2
| 9 | 910200200035 | Screw GB70.1 M6x16-8.8 | 螺钉GB70.1-M6x16-8.8 | 2
| 10 | 900200301004 | PE Supple pipe13x1.5 L=1350 | 软管13x1.5/PE L=1350 | 1 | H=4000 | 新增回油管高度系列20250312
| 10 | 900200301004 | PE Supple pipe13x1.5 L=1480 | 软管13x1.5/PE L=1480 | 1 | H=4350 | 新增回油管高度系列20250312
| 10 | 900200301004 | PE Supple pipe13x1.5 L=1520 | 软管13x1.5/PE L=1520 | 1 | H=4500 | 新增回油管高度系列20250312
| 10 | 900200301004 | PE Supple pipe13x1.5 L=1620 | 软管13x1.5/PE L=1620 | 1 | H=4800 | 新增回油管高度系列20250312
| 10 | 900200301004 | PE Supple pipe13x1.5 L=1720 | 软管13x1.5/PE L=1720 | 1 | H=5000 | 新增回油管高度系列20250312
| 10 | 900200301004 | PE Supple pipe13x1.5 L=1820 | 软管13x1.5/PE L=1820 | 1 | H=5500 | 新增回油管高度系列20250312
| 10 | 900200301004 | PE Supple pipe13x1.5 L=2080 | 软管13x1.5/PE L=2080 | 1 | H=6000 | 新增回油管高度系列20250312
| 11 | 255044020043 | Clamp 13 | 卡箍13 | 6
| 12 | 900200301004 | PE Supple pipe13x1.5 L=700 | 软管13x1.5/PE L=700 | 1 | H=4000 | 新增回油管高度系列20250312
| 12 | 900200301004 | PE Supple pipe13x1.5 L=820 | 软管13x1.5/PE L=820 | 1 | H=4350 | 新增回油管高度系列20250312
| 12 | 900200301004 | PE Supple pipe13x1.5 L=880 | 软管13x1.5/PE L=880 | 1 | H=4500 | 新增回油管高度系列20250312
| 12 | 900200301004 | PE Supple pipe13x1.5 L=980 | 软管13x1.5/PE L=980 | 1 | H=4800 | 新增回油管高度系列20250312
| 12 | 900200301004 | PE Supple pipe13x1.5 L=1080 | 软管13x1.5/PE L=1080 | 1 | H=5000 | 新增回油管高度系列20250312
| 12 | 900200301004 | PE Supple pipe13x1.5 L=1180 | 软管13x1.5/PE L=1180 | 1 | H=5500 | 新增回油管高度系列20250312
| 12 | 900200301004 | PE Supple pipe13x1.5 L=1420 | 软管13x1.5/PE L=1420 | 1 | H=6000 | 新增回油管高度系列20250312
| 13 | 921600400001 | 4 x250 tie | 扎带4x250 | 6
73
252198501057 门架起升管路 (三级全自由)/ Mast lifting pipeline(three stage full free lift) | [6 empty] | 换图20250312
| 序号/NO | 编码/SN | Name | 名称 | 数量/QTY | 备注/Remark
| 14 | 255044020042 | clamp | 压板 | 4
| 15 | 255044020118 | Connector (tee) | 接头(三通) | 1
| 16 | 900200301004 | PE Supple pipe13x1.5 L=2000 | 软管13x1.5/PE L=2000 | 1 |  | 新增回油管高度系列20250312
| 17 | 272323520031 | Connector (locking bend)12-M18x1.5-M22x1.5-24° | 接头(锁定弯)12-M18x1.5-M22x1.5-24° | 2 |  | 零件更改281244529001
| 18 | 252144519002 | Tee welded | 三通焊合 | 1 |  | 零件更改252144519002
| 19 | 950700300008 | The speed limit valve XSF-F16L-40 | 限速阀XSF-F16L-40 | 1 |  | 950700300001
| 20 | 257344529602 | Hydraulic pipe assembly (45 °) 15-L850-2SC-24° | 液压管总成(45°)15-L850-2SC-24° | 1 |  | 254144520048
| 21 | 257344529603 | Hydraulic hose assembly(45°)12-L650-2SC-24° | 液压管总成(45°)12-L650-2SC-24° | 1 |  | 252144520003
| 22 | 910800100015 | O - inner 19x2.65 | O形圈-内19x2.65 | 3
| 23 | 910100300023 | Bolt GB5783-M8x25-8.8 | 螺栓GB5783-M8x25-8.8 | 1
| 24 | 910400500006 | Spring Washer GB93-8 | 弹簧垫圈GB93-8 | 1
| 25 | 910400100006 | Flat Washer GB97.1-8-200HV | 平垫圈GB97.1-8-200HV | 1
| 26 | 251344519001 | Medium cylinder transition steel pipe welding | 中缸过渡钢管焊合 | 1 |  | 254144510021
| 27 | 251244529002 | Connector (lock bend) 12-M27x2-M22x1.5 | 接头（锁定弯）12-M27x2-M22x1.5-24° | 1 |  | 255043520022
| 28 | 251244029002 | 60L shut-off valve | 60L切断阀 | 1 |  | 281298520001
| 29 | 257344529601 | Hydraulic pipe assembly (straight) 12-L360-1SC-24° | 液压管总成(直)12-L360-1SC-24° | 1 |  | 254144020039
| 30 | 251244019001 | Connector (tee) | 接头(三通) | 1 |  | 254144020038
| 31 | 201025020019 | Adapter | 接头(直)22-M22x1.5-M18x1.5-24° | 1 |  | 254144520040
74
252198501058 短升降油缸（三级全自由）/Short lifting cylinder（three stage full free）
| 序号/NO | 编码/SN | Name | 名称 | 数量/QTY | 备注/Remark
| A | 252044510009 | Lifting chain LH1234-71 | 起升链条LH1234-71 | 2 | H=4000
| A | 252043510020 | Lifting chain LH1234-77 | 起升链条LH1234-77 | 2 | H=4350
| A | 281844515001 | Lifting chain LH1234-75 | 起升链条LH1234-75 | 2 | H=4500
| A | 252043510021 | Lifting chain LH1234-81 | 起升链条LH1234-81 | 2 | H=4800
| A | 252043510021 | Lifting chain LH1234-81 | 起升链条LH1234-81 | 2 | H=5000
| A | 251244014015 | Lifting chain LH1234-89 | 起升链条LH1234-89 | 2 | H=5500
| A | 252144014001 | Lifting chain LH1234-91 | 起升链条LH1234-91 | 2 | H=6000
| B | 281844518001 | Short lifting cylinder (M)Φ70xΦ55x925 | 油缸(M)Φ70xΦ55x925 | 1 | H=4000
| B | 281844518002 | Short lifting cylinder (M)Φ70xΦ55x987 | 油缸(M)Φ70xΦ55x987 | 1 | H=4350
| B | 281844518003 | Short lifting cylinder (M)Φ70xΦ55x1012 | 油缸(M)Φ70xΦ55x1012 | 1 | H=4500
| B | 281844518004 | Short lifting cylinder (M)Φ70xΦ55x1062 | 油缸(M)Φ70xΦ55x1062 | 1 | H=4800
| B | 281844518005 | Short lifting cylinder (M)Φ70xΦ55x1112 | 油缸(M)Φ70xΦ55x1112 | 1 | H=5000
| B | 281844518006 | Short lifting cylinder (M)Φ70xΦ55x1187 | 油缸(M)Φ70xΦ55x1187 | 1 | H=5500
| B | 281844518007 | Short lifting cylinder (M)Φ70xΦ55x1287 | 油缸(M)Φ70xΦ55x1287 | 1 | H=6000
| C | 254198510005 | Seal kits(middle cylinder) | 密封件修理包(三级全自由中缸) | 1 | 包含3/5/6/12/14
| 1 | ▲ | Dust ring 50x58x7/6.5 | 防尘圈50x58x7/6.5 | 1 | 不单独提供
| 2 | ▲ | Catch 50×60×3 | 挡片50x60x3 | 1 | 不单独提供
| 3 | ▲ | Seal ring 50×60×6 | 密封圈50x60x6 | 1 | 不单独提供
| 4 | ▲ | Glide sleeve | 导向套 | 1 | 不单独提供
| 5 | ▲ | O ring D75X3.1 | O型密封圈D75X3.1 | 1 | 不单独提供
| 6 | ▲ | O ring D75X3.1 | O型密封圈D70x3.1 | 1 | 不单独提供
| 7 | ▲ | Bearing50x55x40 | 钢背轴承 50x55x40 | 1 | 不单独提供
| 8 | ▲ | HSG Piston rod | HSG活塞杆 | 1 | 不单独提供
| 9 | ▲ | Circlip | 钢丝挡圈 | 1 | 不单独提供
| 10 | ▲ | Piston assembly | 活塞总成 | 1 | 不单独提供
| 11 | ▲ | Support ring 65x70x20 | 支承环65x70x20 | 1 | 不单独提供
| 12 | ▲ | Seal ring 70x60x6 | 孔用密封圈70x60x6 | 1 | 不单独提供
| 13 | ▲ | Valve cover | 阀套 | 1 | 不单独提供
| 14 | ▲ | O ring D15x2.4 | O型密封圈D15x2.4 | 1 | 不单独提供
| 15 | ▲ | Valve plug | 孔用密封圈70x60x6 | 1 | 不单独提供
| 16 | ▲ | Catch | 阀套 | 1 | 不单独提供
75
252198501058 短升降油缸（三级全自由）/Short lifting cylinder（three stage full free）
| 序号/NO | 编码/SN | Name | 名称 | 数量/QTY | 备注/Remark
| 17 | ▲ | Circlip 22(inport) | 挡圈 22(进口型） | 1 | 不单独提供
| 18 | ▲ | Slide valve | 滑阀 | 1 | 不单独提供
| 19 | ▲ | Spring2.3x15x48.5 | 弹簧2.3x15x48.5 | 1 | 不单独提供
| 20 | ▲ | Cylinder | 缸体 | 1 | 不单独提供
| 21 | ▲ | Spacer | 垫片 | 1 | 不单独提供
| 22 | ▲ | Screw M5x5 | 螺钉M5x6 | 1 | 不单独提供
| 23 | 910600600015 | Split pin 2x20 | 开口销GB91-2x20 | 2
| 24 | 910900400010 | LH1234 chain | 板式链GB6074-LH1234 | 2
| 25 | 252043520037 | Pin Φ7.84x35.1 | 销轴Φ7.84x35.1 | 2
| 26 | 252044020121 | Joint M16x1.5x178 | 链条螺栓M16x1.5x178 | 2
| 27 | 910600600030 | split pinGB91-3.2x30 | 开口销GB91-3.2x30 | 2
| 28 | 254144020066 | Nut M16x1.5 | 球面螺母M16x1.5 | 2
| 29 | 910300200008 | Nut GB6171-M16x1.5-10 | 螺母GB6171-M16x1.5-10 | 2
| 30 | 254144020065 | Joint M16x1.5-85.5 | 链条螺栓M16x1.5-85.5 | 1
| 31 | 253645220011 | Cylinder head | 缸头 | 1
| 32 | 253644520004 | Hug the hoop | 抱箍 | 1
| 33 | 910100300036 | Joint GB5783-M10x25-8.8 | 螺栓GB5783-M10x25-8.8 | 2
| 34 | 910400500007 | Spring Washer GB93-10 | 弹簧垫圈GB93-10 | 2
| 35 | 910400100007 | Washer GB97.1-10-200HV | 平垫圈GB97.1-10-200HV | 1
| 36 | 910400500008 | SpringWasherGB93-12 | 弹簧垫圈GB93-12 | 1
| 37 | 910100400009 | BoltGB5786-M12x1.25x25-8.8 | 螺栓GB5786-M12x1.25x25-8.8 | 1
76
252198501059 起升油缸(三级全自由)/Lifting cylinder(three stage full free) | [6 empty] | 换图20250312
| 序号/NO | 编码/SN | Name | 名称 | 数量/QTY | 备注/Remark
| 1 | 910400500008 | Washer GB93-12 | 弹簧垫圈GB93-12 | 4
| 2 | 910100400018 | Bolt GB5786-M12x1.5x35-12.9 | 螺栓GB5786-M12x1.5x35-12.9 | 2
| 3 | 251244029002 | 60L shut-off valve | 60L切断阀 | 1
| 4 | 910401300020 | Circlip GB894.1-40 | 轴用弹性挡圈GB894.1-40 | 2
| 5 | 940200500015 | Chain wheel bearing 780708K3-Φ95xΦ40x27 | 链轮轴承780708K3-Φ95xΦ40x27 | 2
| 6 | 910900400010 | LH1234 chain | 板式链GB6074-LH1234 | 2
| 7 | 910600600015 | Split pin GB91-2x20 | 开口销GB91-2x20 | 8
| 8 | 252043520037 | Pin Φ7.84x35.1 | 销轴Φ7.84x35.1 | 4
| 9 | 252044020121 | Chain bolt M16x1.5x178 | 链条螺栓M16x1.5x178 | 2
| 10 | 910600600030 | Split pin 3.2x30 | 开口销GB91-3.2x30 | 4
| 11 | 254144020066 | Nut M16x1.5 | 球面螺母M16x1.5 | 4
| 12 | 910300200008-D02 | Nut GB6171-M16x1.5-10 | 螺母GB6171-M16x1.5-10(黑) | 4
| 13 | 251244020101 | Chain boltM16x1.5-85 | 链条螺栓M16x1.5x85 | 2
| 14 | ▲ | Piston rod | 活塞杆 | 1
| 15 | ▲ | Adjusting bushing 35.5x44xL1 | 调整套35.5x44xL1 | 1
| 16 | ▲ | Circlip | 钢丝挡圈 | 1
| 17 | ▲ | 41 x45x8 bearing ring | 支承环41x45x8 | 1
| 18 | ▲ | Seal ring 45x35x6 | 孔用密封圈 | 1
| 19 | ▲ | 35 x45x3 block slice | 挡片35x45x3 | 1
| 20 | ▲ | Piston | 活塞 | 1
| 21 | ▲ | Copper bushing | 铜套 | 1
| 22 | ▲ | Circlip | 钢丝挡圈 | 1
| 23 | ▲ | Buffer ring | 缓冲环 | 1
| 24 | ▲ | Dust ring | 防尘圈DH35X43X6.5 | 1
| 25 | ▲ | Seal ring | 轴用密封圈35X45X6 | 1
| 26 | ▲ | Guide bushing | 导向套 | 1
| 27 | ▲ | O seal ring | O型密封圈44.7x2.4 | 1
| 28 | ▲ | Bearing 3530 | 钢背轴承3530 | 1
| 29 | ▲ | Cylinder | 缸体 | 1
| A | 252044510006 | Lifting chain LH1234-95 | 起升链条LH1234-95 | 2 | H=4000
| A | 251244014003 | Lifting chain LH1234-101 | 起升链条LH1234-101 | 2 | H=4350
77
252198501059 起升油缸(三级全自由)/Lifting cylinder(three stage full free) | [6 empty] | 换图20250312
| 序号/NO | 编码/SN | Name | 名称 | 数量/QTY | 备注/Remark
| A | 251244514002 | Lifting chain LH1234-103 | 起升链条LH1234-103 | 2 | H=4500
| A | 251244014004 | Lifting chain LH1234-109 | 起升链条LH1234-109 | 2 | H=4800
| A | 251244514005 | Lifting chain LH1234-115 | 起升链条LH1234-115 | 2 | H=5000
| A | 251244014006 | Lifting chain LH1234-119 | 起升链条LH1234-119 | 2 | H=5500
| A | 252144014006 | Lifting chain LH1234-133 | 起升链条LH1234-133 | 2 | H=6000
| B | 254144510051 | Right lifting cylinder H=4000 | 油缸(R)Φ45xΦ35x1302.5 | 1 | H=4000
| B | 254144510052 | Right lifting cylinder H=4300 | 油缸(R)Φ45xΦ35x1415 | 1 | H=4350
| B | 254144510053 | Right lifting cylinder H=4500 | 油缸(R)Φ45xΦ35x1465 | 1 | H=4500
| B | 254144510054 | Right lifting cylinder H=4800 | 油缸(R)Φ45xΦ35x1565 | 1 | H=4800
| B | 254144510055 | Right lifting cylinder H=5000 | 油缸(R)Φ45xΦ35x1615 | 1 | H=5000
| B | 254144510056 | Right lifting cylinder H=5500 | 油缸(R)Φ45xΦ35x1790 | 1 | H=5500
| B | 254144510057 | Right lifting cylinder H=6000 | 油缸(R)Φ45xΦ35x1940 | 1 | H=6000
| C | 254144510044 | Left lifting cylinder H=4000 | 油缸(L)Φ45xΦ35x1302.5 | 1 | H=4000 | 20260701修改251244516001
| C | 254144510045 | Left lifting cylinder H=4350 | 油缸(L)Φ45xΦ35x1415 | 1 | H=4350 | 20260701修改251244516002
| C | 254144510046 | Left lifting cylinder H=4500 | 油缸(L)Φ45xΦ35x1465 | 1 | H=4500 | 20260701修改251244516003
| C | 254144510047 | Left lifting cylinder H=4800 | 油缸(L)Φ45xΦ35x1565 | 1 | H=4800 | 20260701修改251244516004
| C | 254144510048 | Left lifting cylinder H=5000 | 油缸(L)Φ45xΦ35x1615 | 1 | H=5000 | 20260701修改251244516005
| C | 254144510049 | Left lifting cylinder H=5500 | 油缸(L)Φ45xΦ35x1790 | 1 | H=5500 | 20260701修改251244516006
| C | 254144510050 | Left lifting cylinder H=6000 | 油缸(L)Φ45xΦ35x1940 | 1 | H=6000 | 20260701修改251244516007
| D | 254198510003 | Seal kits(three stage full free lifting cylinder) | 密封件修理包(三级全自由起升缸) | 1
78
252198501060 侧移器及管路安装(三级全自由)/Side shifter and pipeline installation(three stage full free)
| 序号/NO | 编码/SN | Name | 名称 | 数量/QTY | 备注/Remark
| 1 | 253630520904 | Middle cylinder rubber tube cover | 中缸胶管护罩 | 1
| 2 | 910100100060 | Bolt GB5782-M12x120-8.8 | 螺栓GB5782-M12x120-8.8 | 1
| 3 | 910400100008 | Washer GB97.1-12-200HV | 平垫圈GB97.1-12-200HV | 2
| 4 | 253630520906 | Stent | 支架 | 2
| 5 | 255044520081 | Bush Φ20xΦ13x33 | 衬套Φ20XΦ13x33 | 1
| 6 | 254130520016 | Bush Φ20xΦ13x43 | 衬套Φ20xΦ13x43 | 2
| 7 | 910100300020 | Bolt GB5783-M8x16-8.8 | 螺栓GB5783-M8x16-8.8 | 6
| 8 | 910400500006 | Washer GB93-8 | 弹簧垫圈GB93-8 | 10
| 9 | 910400100006 | Washer GB97.1-8-200HV | 平垫圈GB97.1-8-200HV | 10
| 10 | 910400200005 | Washer GB96.1-12-200HV | 大垫圈GB96.1-12-200HV | 2
| 11 | 910400500008 | Washer GB93-12 | 弹簧垫圈GB93-12 | 2
| 12 | 910300100008 | Nut GB6170-M12-10 | 螺母GB6170-M12-10 | 1
| 13 | 253631020020 | Pulley Φ104x76 | 滑轮Φ104x76(四联) | 1
| 14 | 910100100072 | Bolt GB5782-M16x60-8.8 | 螺栓GB5782-M16x60-8.8 | 1
| 15 | 910400500010 | Spring Washer GB97.1-16-200HV | 弹簧垫圈GB97.1-16-200HV | 1
| 16 | 253644520012 | Middle cylinder chain baffle | 中缸链条挡板 | 1
| 17 | 253645220011 | Cylinder head | 缸头 | 1
| 18 | 910100300023 | Bolt GB5783-M8x25-8.8 | 螺栓GB5783-M8x25-8.8 | 2
| 19 | 910100300027 | Bolt GB5783-M8x45-8.8 | 螺栓GB5783-M8x45-8.8 | 2
| 20 | 255028520035 | Pipe press fixedly piank | 管夹安装板 | 2
| 21 | 255028520034 | Hose fixing bloke | 胶管固定块 | 4
| 22 | 253644520004 | Embrace hoop | 抱箍 | 1
| 23 | 910400100007 | Washer GB97.1-10-200HV | 平垫圈GB97.1-10-200HV | 2
| 24 | 910400500007 | Washer GB93-10 | 弹簧垫圈GB93-10 | 2
| 25 | 910100300036 | Bolt GB5783-M10x25-8.8 | 螺栓GB5783-M10x25-8.8 | 2
| 26 | 910100300050 | Bolt GB5783-M12x30-8.8 | 螺栓GB5783-M12x30-8.8 | 1
| 27 | 910100100048 | Bolt GB5782-M12x50-8.8 | 螺栓GB5782-M12x50-8.8 | 1
| 28 | 256844520021 | Hose baffle | 胶管挡板 | 1
| 29 | 255030520020 | Pulley Φ120x42 | 滑轮Φ120x42(双槽) | 1
| 30 | 257330529611 | Hydraulic pipe assembly (straight) 10-L2510-1SC-24° | 液压管总成(直)10-L2510-1SC-24° | 2 | H=4000 | 20260701长度修改 | 2510
| 30 | 257330529612 | Hydraulic pipe assembly (straight) 10-L2750-1SC-24° | 液压管总成(直)10-L2750-1SC-24° | 2 | H=4350 |  | 2750
79
252198501060 侧移器及管路安装(三级全自由)/Side shifter and pipeline installation(three stage full free)
| 序号/NO | 编码/SN | Name | 名称 | 数量/QTY | 备注/Remark
| 30 | 257330529613 | Hydraulic pipe assembly (straight) 10-L2850-1SC-24° | 液压管总成(直)10-L2850-1SC-24° | 2 | H=4500 |  | 2850
| 30 | 257330529614 | Hydraulic pipe assembly (straight) 10-L3050-1SC-24° | 液压管总成(直)10-L3050-1SC-24° | 2 | H=4800 |  | 3050
| 30 | 257330529615 | Hydraulic pipe assembly (straight) 10-L3250-1SC-24° | 液压管总成(直)10-L3250-1SC-24° | 2 | H=5000 |  | 3250
| 30 | 257330529616 | Hydraulic pipe assembly (straight) 10-L3560-1SC-24° | 液压管总成(直)10-L3560-1SC-24° | 2 | H=5500 |  | 3560
| 30 | 257330529617 | Hydraulic pipe assembly (straight) 10-L3900-1SC-24° | 液压管总成(直)10-L3900-1SC-24° | 2 | H=6000 |  | 3900
| 31 | 257330529621 | Hydraulic pipe assembly (straight) 10-L1900-1SC-24° | 液压管总成(直)10-L1900-1SC-24° | 2 | H=4000 | 25413052004 | 1900
| 31 | 257330529622 | Hydraulic pipe assembly (straight) 10-L1980-1SC-24° | 液压管总成(直)10-L1980-1SC-24° | 2 | H=4350 | 25413052005 | 1980
| 31 | 257330529623 | Hydraulic pipe assembly (straight) 10-L2060-1SC-24° | 液压管总成(直)10-L2060-1SC-24° | 2 | H=4500 | 255030520025 | 2060
| 31 | 257330529624 | Hydraulic pipe assembly (straight) 10-L2140-1SC-24° | 液压管总成(直)10-L2140-1SC-24° | 2 | H=4800 | 254130520006 | 2140
| 31 | 257330529625 | Hydraulic pipe assembly (straight) 10-L2280-1SC-24° | 液压管总成(直)10-L2280-1SC-24° | 2 | H=5000 | 254130520007 | 2280
| 31 | 257330529626 | Hydraulic pipe assembly (straight) 10-L2430-1SC-24° | 液压管总成(直)10-L2430-1SC-24° | 2 | H=5500 | 255030520002 | 2430
| 31 | 257330529627 | Hydraulic pipe assembly (straight) 10-L2520-1SC-24° | 液压管总成(直)10-L2520-1SC-24° | 2 | H=6000 | 254130520009 | 2520
| 32 | 251330510001 | Hydraulic steel pipe welding (24 °) | 液压钢管焊合(24°) | 1 |  | 255030520018
| 33 | 252130520002 | Rubber hose installation plate (triple) | 胶管安装板(三联) | 1
| 34 | 252130510005 | Hydraulic steel pipe assembly 1 | 液压钢管总成1 | 1
| 35 | 252130510006 | Hydraulic steel pipe assembly 2 | 液压钢管总成2 | 1
| 36 | 252130520001 | pipe clamp | 管夹 | 2
| 37 | 257330529603 | Hydraulic hose assembly 10-L930-1SC-24° | 液压管总成(直)10-L930-1SC-24° | 2 |  | 252130520004
| 38 | 253631101002 | Single attached hose bracket | 单附胶管支架 | 1
| 39 | 255042510001 | Sideshifters(LD) | 外置侧移器1100(LD) | 1
| 39 | 255042510002 | Sideshifters(CASCADE) | 侧移器总成1040(卡斯卡特55F-SSS-2-108542) | 1
| 40 | 910800100042 | Oring 13.6x2.4 | O形圈-外13.6x2.4 | 2
| 41 | 253642520002 | Hydraulic hose assembly (90°)10-1SC-24°-0° | 液压管总成(直)10-L400-1SC-24°-0° | 2
80
252198501061 双附加管路(三级全自由)/DOUBLE ADDITIONAL TUBE(three stage full free)
| 序号/NO | 编码/SN | Name | 名称 | 数量/QTY | 备注/Remark
| 1 | 254130520016 | Bush Φ20xΦ13x43 | 衬套Φ20xΦ13x43 | 2
| 2 | 255030520020 | Pulley Φ120x42 | 滑轮Φ120x42(双槽) | 1
| 3 | 256844520021 | Hose baffle | 胶管挡板 | 1
| 4 | 910400100008 | Washer GB97.1-12-200HV | 平垫圈GB97.1-12-200HV | 2
| 5 | 910400500008 | Washer GB93-12 | 弹簧垫圈GB93-12 | 2
| 6 | 910100100048 | Bolt GB5782-M12x50-8.8 | 螺栓GB5782-M12x50-8.8 | 1
| 7 | 9101000300022 | Bolt GB5783-M8x20-8.8 | 螺栓GB5783-M8x20-8.8 | 2
| 8 | 910400500006 | Washer GB93-8 | 弹簧垫圈GB93-8 | 15
| 9 | 910400100006 | Washer GB97.1-8-200HV | 平垫圈GB97.1-8-200HV | 15
| 10 | 252130520002 | Hose mounting plate | 胶管安装板(三联) | 1
| 11 | 257330529611 | Hydraulic pipe assembly (straight) 10-L2510-1SC-24° | 液压管总成(直)10-L2510-1SC-24° | 2 | H=4000 | 20260701长度修改2610
| 11 | 257330529612 | Hydraulic pipe assembly (straight) 10-L2750-1SC-24° | 液压管总成(直)10-L2750-1SC-24° | 2 | H=4350 | 20260701长度修改2860
| 11 | 257330529613 | Hydraulic pipe assembly (straight) 10-L2850-1SC-24° | 液压管总成(直)10-L2850-1SC-24° | 2 | H=4500 | 20260701长度修改2960
| 11 | 257330529614 | Hydraulic pipe assembly (straight) 10-L3050-1SC-24° | 液压管总成(直)10-L3050-1SC-24° | 2 | H=4800 | 20260701长度修改3160
| 11 | 257330529615 | Hydraulic pipe assembly (straight) 10-L3250-1SC-24° | 液压管总成(直)10-L3250-1SC-24° | 2 | H=5000 | 20260701长度修改3360
| 11 | 257330529616 | Hydraulic pipe assembly (straight) 10-L3560-1SC-24° | 液压管总成(直)10-L3560-1SC-24° | 2 | H=5500 | 20260701长度修改3560
| 11 | 257330529617 | Hydraulic pipe assembly (straight) 10-L3900-1SC-24° | 液压管总成(直)10-L3900-1SC-24° | 2 | H=6000 | 20260701长度修改4060
| 12 | 252130510005 | Hydraulic steel pipe assembly 1 | 液压钢管总成1 | 1
| 13 | 252130510006 | Hydraulic steel pipe assembly 2 | 液压钢管总成2 | 1
| 14 | 282330520006 | Tubing fixing plate | 油管固定板 | 1
| 15 | 257330529603 | Hydraulic hose assembly 10-L930-1SC-24° | 液压管总成(直)10-L930-1SC-24° | 2
| 16 | 253631310002 | Double attached rubber hose bracket (24 °) | 双附胶管支架(24°) | 1
| 17 | 253631101002 | Single attached hose bracket | 单附胶管支架 | 1
| 18 | 251330510001 | Hydraulic steel pipe welding (24 °) | 液压钢管焊合(24°) | 1
| 19 | 257330529621 | Hydraulic pipe assembly (straight) 10-L1900-1SC-24° | 液压管总成(直)10-L1900-1SC-24° | 4 | H=4000
| 19 | 257330529622 | Hydraulic pipe assembly (straight) 10-L1980-1SC-24° | 液压管总成(直)10-L1980-1SC-24° | 4 | H=4350
| 19 | 257330529623 | Hydraulic pipe assembly (straight) 10-L2060-1SC-24° | 液压管总成(直)10-L2060-1SC-24° | 4 | H=4500
| 19 | 257330529624 | Hydraulic pipe assembly (straight) 10-L2140-1SC-24° | 液压管总成(直)10-L2140-1SC-24° | 4 | H=4800
| 19 | 257330529625 | Hydraulic pipe assembly (straight) 10-L2280-1SC-24° | 液压管总成(直)10-L2280-1SC-24° | 4 | H=5000
| 19 | 257330529626 | Hydraulic pipe assembly (straight) 10-L2430-1SC-24° | 液压管总成(直)10-L2430-1SC-24° | 4 | H=5500
| 19 | 257330529627 | Hydraulic pipe assembly (straight) 10-L2520-1SC-24° | 液压管总成(直)10-L2520-1SC-24° | 4 | H=6000
81
252198501061 双附加管路(三级全自由)/DOUBLE ADDITIONAL TUBE(three stage full free)
| 序号/NO | 编码/SN | Name | 名称 | 数量/QTY | 备注/Remark
| 20 | 257331020001 | Rubber hose fixing block | 胶管固定块 | 1
| 21 | 282344520007 | Double U-shaped rubber protective strip (U-27) | 双U形橡胶保护条（U-27) | 1
| 22 | 253630520904 | Middle cylinder rubber tube cover | 中缸胶管护罩 | 1
| 23 | 910100100060 | Bolt GB5782-M12x120-8.8 | 螺栓GB5782-M12x120-8.8 | 1
| 24 | 253630520906 | Stent | 支架 | 2
| 25 | 255044520081 | Bush Φ20xΦ13x33 | 衬套Φ20XΦ13x33 | 1
| 26 | 910100300020 | Bolt GB5783-M8x16-8.8 | 螺栓GB5783-M8x16-8.8 | 12
| 27 | 910400200005 | Washer GB96.1-12-200HV | 大垫圈GB96.1-12-200HV | 2
| 28 | 910300100008 | Nut GB6170-M12-10 | 螺母GB6170-M12-10 | 1
| 29 | 253631020020 | Pulley Φ104x76 | 滑轮Φ104x76(四联) | 1
| 30 | 910100100072 | Bolt GB5782-M16x60-8.8 | 螺栓GB5782-M16x60-8.8 | 1
| 31 | 910400500010 | Spring Washer GB97.1-16-200HV | 弹簧垫圈GB97.1-16-200HV | 1
| 32 | 281830520003 | Middle cylinder chain baffle | 中缸链条挡板 | 1
| 33 | 253645220011 | Cylinder head | 缸头 | 1
| 34 | 253644520004 | Embrace hoop | 抱箍 | 1
| 35 | 910400100007 | Washer GB97.1-10-200HV | 平垫圈GB97.1-10-200HV | 2
| 36 | 910400500007 | Washer GB93-10 | 弹簧垫圈GB93-10 | 2
| 37 | 910100300036 | Bolt GB5783-M10x25-8.8 | 螺栓GB5783-M10x25-8.8 | 2
| 38 | 910100300027 | Bolt GB5783-M8x45-8.8 | 螺栓GB5783-M8x45-8.8 | 6
| 39 | 255028520035 | Pipe press fixedly piank | 管夹安装板 | 6
| 40 | 255028520034 | Hose fixing bloke | 胶管固定块 | 12
| 41 | 282344510003 | The pulley welds the bracket | 滑轮焊合支架 | 1
| 42 | 255031020007 | Pulley Φ90x22 | 滑轮Φ90x22(单槽) | 2
| 43 | 255031020004 | Axis Φ20x70 | 带耳轴Φ20x70 | 1
| 44 | 910401300011 | Circlip GB894.1-20 | 轴用弹性挡圈GB894.1-20 | 1
| 45 | 282331020101 | Holder | 支架 | 1
| 46 | 257331029611 | Hydraulic pipe assembly (straight) 10-L4100-1SC-24° | 液压管总成(直)10-L4100-1SC-24° | 2 | H=4000 | 20260701长度修改4450
| 46 | 257331029612 | Hydraulic pipe assembly (straight) 10-L4200-1SC-24° | 液压管总成(直)10-L4200-1SC-24° | 2 | H=4350 | 20260701长度修改4700
| 46 | 257331029613 | Hydraulic pipe assembly (straight) 10-L4450-1SC-24° | 液压管总成(直)10-L4450-1SC-24° | 2 | H=4500 | 20260701长度修改4800
| 46 | 257331029614 | Hydraulic pipe assembly (straight) 10-L4530-1SC-24° | 液压管总成(直)10-L4530-1SC-24° | 2 | H=4800 | 20260701长度修改5000
| 46 | 257331029615 | Hydraulic pipe assembly (straight) 10-L4700-1SC-24° | 液压管总成(直)10-L4700-1SC-24° | 2 | H=5000 | 20260701长度修改5200
82
252198501061 双附加管路(三级全自由)/DOUBLE ADDITIONAL TUBE(three stage full free)
| 序号/NO | 编码/SN | Name | 名称 | 数量/QTY | 备注/Remark
| 46 | 257331029616 | Hydraulic pipe assembly (straight) 10-L5000-1SC-24° | 液压管总成(直)10-L5000-1SC-24° | 2 | H=5500 | 20260701长度修改5400
| 46 | 257331029617 | Hydraulic pipe assembly (straight) 10-L5400-1SC-24° | 液压管总成(直)10-L5400-1SC-24° | 2 | H=6000 | 20260701长度修改5900
| 47 | 281244521004 | Rubber hose fixing plate | 胶管固定板 | 1
| 48 | 251331010001 | Hydraulic steel pipe welding (quadruple 24 °) | 液压钢管焊合(四联24°) | 1
| 49 | 910100400010 | Bolt GB5786-M12x1.25x30-8.8 | 螺栓GB5786-M12x1.25x30-8.8 | 1
83
257398501050 电器系统/ELECTRONIC
| 序号/NO | 编码/SN | 名称 | Name | 数量/QTY | 备注/Remark
| 1 | 257133510001 | 起升调速器 | Sensor | 1 | Opiton
| 2 | 920200600010 | 限位开关CZ-3108 | Limit switch CZ-3108 | 1 | Opiton
| 3 | 920200300004 | 微动开关RZ-15GQ22-B3 | Micro Switch(RZ-15GQ22-B3) | 4
| 4 | 921100100170 | Display(HY50ARL-NL) | 仪表HY50ARL-NL | 1
| 5 | 256733012002 | 组合开关JK361CXNL/3-0000 | Combination switch JK361CXNL/3-0000 | 1
| 6 | 920200200031 | 钥匙开关(一档双路) | Key | 1
| 8 | 920200100020 | 急停开关GSLA5-22PN-40-G01/R | Emergency StopSwitch(GSLA5-22PN-40-G01/R) | 1
| 9 | 251233020001 | 集成电器盒 | Integrated electrical box | 1
| 10 | 920201000002 | 脚踏开关JK231 | Brake switch | 1
| 11 | 920500100001 | 喇叭125-DC24V | Horn(125-DC24V) | 1
| 12 | 920500100002 | 喇叭蜂鸣器DJB-24B | Buzzer(DJB-24B) | 1
| 13 | 920500100008 | 喇叭蜂鸣器HYDZ-24V | Horn(HYDZ-24V) | 1
| 14 | 921900100017 | 转换器WDC300NI | DC-DC80V/24V | 1
| 15 | ▲ | FUC-B2指纹解锁器 | Fingerprint unlock FUC-B2 | 1 | Opiton
| 16 | 921900100026 | USB-YC-A93 | USB-YC-A93 | 1 | Opiton
| 17 | 920200800020 | 翘板开关YB-nuoli-003 | Warp Switch(YB-nuoli-003) | 1 | Opiton
| 18 | 257498516027 | 传感器Vert-X05E6222 121 202 H-2404306-28 | Sensor Vert-X05E6222 121 202 | 1 | Steering bridge carrying
| 19 | 921700100005 | 加速器FZ3-132-133 | Accelerator(FZ3-132-133) | 1
| 20 | 257333010002 | 车身线束(松正-4P20G) | Harness (SZ-4P20G) | 1
|  | 257333010001 | 车身线束(Inmotion 7-4P20G) | Harness (Inmotion 7-4P20G) | 1
| 21 | 257333217001-S00 | 电控组件(Inmotion 7二合一-20GH-JK) | Controller Assembly(Inmotion 7-80V-30G-SL) | 1
|  | 257333214001-S00 | 电控组件(松正-20GH-CE版) | Controller Assembly(SZ-20GH-CE) | 1
| 22-27 | 257333014001 | 连接线缆总成4P16-20G | Cable Assembly 4P25-35GB（Inmotion-SL) | 1
| 28 | 257333217002-V000 | 电控组件(MTD-CANDI-ZC-V2) | Extended module(MTD-CANDI-ZC-V2) | 1
257398501051 电器系统/ELECTRONIC
| 序号/NO | 编码/SN | 名称 | Name | 数量/QTY | 备注/Remark
| 1 | 255034510002 | Left front roof guard frame light harness | 左前车顶护架灯束 | 1
| 2 | 255034510003 | Right front roof guard frame light harness | 右前车顶护架灯束 | 1
| 3 | 255034510004 | Rear combination light harness | 后组合灯线束 | 1
| 4 | 922000100098 | Lamp HDL95×95-1-下 | 灯HDL95×95-1-下 | 1
| 5 | 922000100088 | Lamp WDL76x40-1 | 灯WDL76x40-1 | 2 | Dot-shaped blue light
| 6 | 922000100086 | Lamp WDL140×30-1 | 灯 WDL140×30-1 | 2 | Linear red light boundary lamp
|  | 922000100087 | Lamp WDL140×30-2 | 灯WDL140×30-2 | 2 | Linear blue light boundary lamp
| 7 | 922000100088 | Lamp WDL76x40-1 | 灯WDL76x40-1 | 1 | Dot-shaped blue light
|  | 922000100086 | Lamp WDL140×30-1 | 灯 WDL140×30-1 | 2 | Linear red light boundary lamp
|  | 922000100087 | Lamp WDL140×30-2 | 灯WDL140×30-2 | 2 | Linear blue light boundary lamp
|  | 922000100085 | Lamp WDL55×40-1 | 灯WDL55×40-1 | 1 | U-shaped red light boundary lamp
|  | 922000100091 | Lamp WDL55×40-2 | 灯WDL55×40-2 | 1 | U-shaped blue light boundary lamp
| 8 | 922000100094 | Lamp XHL8-36.5 | 灯XHL8-36.5 | 2 | U-shaped red light boundary lamp
| 9 | 922000100051 | Lamp FLDJ-JSD-002 | 灯FLDJ-JSD-002 | 1 | Warning light
| 10 | 922000100095 | Lamp WDL85×85-2 | 灯WDL85×85-2 | 1 | Rear light
257398501052 电控组件/ELECTRONIC COMPONENTS—Inmotion 7系统
| 序号/NO | 编码/SN | 名称 | Name | 数量/QTY | 备注/Remark
| 1 | 257498518001 | 接触器(RW200-5025) | contactor (RW200-5025) | 1
| 2 | 257398519001-S00 | ACS80M35D-C35T-4P20G-TP | ACS80M35D-C35T-4P20G-TP | 1
| 2.1 | 921400100356 | 控制器ACS80M35D-C35T | Controller ACS80M35D-C35T | 1
| 3 | 257398518001 | 铝板(NL-CPD20G-LB_V1) | Aluminium plate(NL-CPD20G-LB_V1) | 1
| 4 | 257398518002 | 铜排(NL-CPD20G-TP1_V1) | Copper bar (NL-CPD20G-TP1_V1) | 1
| 5 | 257398518003 | 铜排(NL-CPD20G-TP2_V1) | Copper bar (NL-CPD20G-TP2_V1) | 1
| 6 | 257498518004 | 支架(MTD-ZJ200-09) | Support (MTD-ZJ200-09) | 1
| 7 | 257398518004 | 底座(MID-DZ-004) | Terminal base(MID-DZ-004) | 1
| 8 | 257398518005 | 熔断器(TS-700) | Fuse(TS-700) | 1
257398501053 电控组件/ELECTRONIC COMPONENTS—松正系统
| 序号/NO | 编码/SN | 名称 | Name | 数量/QTY | 备注/Remark
| 1 | 256898518008 | 底板(SZ7733-350A-DDNLZN-ZC02-Z01) | Aluminium plate(SZ7733-350A-DDNLZN-ZC02-Z01) | 1
| 2 | 257398519002-S00 | SZ7733-DDNLZN-02-4P20GH-CE-TP | SZ7733-DDNLZN-02-4P20GH-CE-TP | 1
| 2.1 | 921400100352 | 控制器SZ7733-DDNLZN-02 | Controller SZ7733-DDNLZN-02 | 1
| 3 | 257398518007 | 熔断器(ADL-C350-B1-安都) | Fuse(ADL-C350-B1) | 1
| 4 | 257398518008 | 支架(EC.6324.0013-00-00) | Support (EC.6324.0013-00-00) | 1
| 5 | 257398518009 | 铜排(SZ7733-DDNLZN-ZC03G-Z02) | Copper bar(SZ7733-DDNLZN-ZC03G-Z02) | 1
| 6 | 256898518005 | 接触器(RW200-5068-48V-ALBRIGHT) | Contactor(RW200-5068-48V-ALBRIGHT) | 1
| 7 | 257398518010 | 铜排(SZ7733-DDNLZN-ZC03G-Z01) | Copper bar(SZ7733-DDNLZN-ZC03G-Z01) | 1
| 8 | 256898518010 | 接线座(SZ5401-400A-Z05-WC-PVC) | Terminal base(SZ5401-400A-Z05-WC-PVC) | 1
257398501054 蓄电池/BATTERY
| 序号/NO | 编码/SN | 名称 | Name | 数量/QTY | 备注/Remark
| 1 | 257337041212-V0000 | 锂电池76.8V125Ah加热通用版 | Li battery76.8V125Ah | 1
| 1 | 257337042212-V0000 | 锂电池76.8V206Ah加热通用版 | Li battery76.8V206Ah | 1
| 1 | 257337043212-V0000 | 锂电池76.8V277Ah加热通用版 | Li battery76.8V412Ah | 1
257398501055 充电器/Charger
| 序号/NO | 编码/SN | 名称 | Name | 数量/QTY | 备注/Remark
| 1 | 256836512001 | 充电器80V65A-R320五芯(三相380±20%V) | Li Charger 80V65A( 3p 380±20%V) | 1 | For 76.8V lithium battery use
| 1 | 256836512029 | 充电器80V100-R320五芯(三相356～520V) | Li Charger 80V100A( 3p 356V-520V) | 1 | For 76.8V lithium battery use
| 1 | 256836512023 | 充电器80V150-R320五芯(三相356～520V） | Li Charger 80V150A( 3p 356V-520V) | 1 | For 76.8V lithium battery use
| 2 | 257036518002 | 锂电池3KW充电器FST-C-8035-5DF(REMA插件) | Feisite charger80V35A-3KW | 1 | For 76.8V lithium battery use
| 3 | 257036518012 | FST-美标插头 | FST-American Standard plugs | 1 | 选配
1
2
3